## tab. VI
Plán rozvoje pro kraj :
Tab. VI - KANALIZACE - ZÁKLADNÍ ÚDAJE
0624.004.133.01 - Velké Bílovice
(provozní skupina)
| jednotky | 2000 | 2004 | 2005 | 2006 | 2007 | 2008 | 2009 | 2010 | 2011 | 2012 | 2013 | 2014 | 2015
Celkový počet obyvatel | os. | 3807 | 3798 | 3796 | 3794 | 3792 | 3789 | 3787 | 3785 | 3783 | 3781 | 3778 | 3776 | 3774
Odkanalizování
Počet obyv. napoj na kanalizaci | os. | 3502 | 3502 | 3502 | 3794 | 3792 | 3789 | 3787 | 3785 | 3783 | 3781 | 3778 | 3776 | 3774
Počet obyv. napoj na kanalizaci | % | 91.9884 | 92.2064 | 92.255 | 100 | 100 | 100 | 100 | 100 | 100 | 100 | 100 | 100 | 100
meziroční přírůstek | os |  | 0 | 0 | 292 | -2 | -3 | -2 | -2 | -2 | -2 | -3 | -2 | -2
Čištění odpadních vod
Počet obyv. napoj ČOV | os. | 3502 | 3502 | 3502 | 3794 | 3792 | 3789 | 3787 | 3785 | 3783 | 3781 | 3778 | 3776 | 3774
Počet obyv. napoj ČOV | % | 91.9884 | 92.2064 | 92.255 | 100 | 100 | 100 | 100 | 100 | 100 | 100 | 100 | 100 | 100
Počet obyv. se svozem na ČOV | os. | 305 | 296 | 294 | 0 | 0 | 0 | 0 | 0 | 0 | 0 | 0 | 0 | 0
Počet obyv. se svozem na ČOV | % | 8.0116 | 7.7936 | 7.745 | 0 | 0 | 0 | 0 | 0 | 0 | 0 | 0 | 0 | 0
Celková produkce odp. vod | mil. m3/rok | 0.17508 | 0.17481 | 0.17475 | 0.18003 | 0.17993 | 0.17979 | 0.17969 | 0.1796 | 0.1795 | 0.17941 | 0.17927 | 0.17917 | 0.17908
Odpad. vody čištěné na ČOV | mil. m3/rok | 0.16951 | 0.16941 | 0.16939 | 0.18003 | 0.17993 | 0.17979 | 0.17969 | 0.1796 | 0.1795 | 0.17941 | 0.17927 | 0.17917 | 0.17908
Odpad. vody čištěné na ČOV | % | 96.8207 | 96.9098 | 96.9297 | 100 | 100 | 100 | 100 | 100 | 100 | 100 | 100 | 100 | 100
Meziroční přírustek | mil. m3/rok |  | -9.855e-05 | -2.19e-05 | 0.010636 | -9.49e-05 | -0.00014235 | -9.49e-05 | -9.49e-05 | -9.49e-05 | -9.49e-05 | -0.00014235 | -9.49e-05 | -9.49e-05
Meziroční přírustek | % |  | -0.058172 | -0.012929 | 5.9081 | -0.052743 | -0.079177 | -0.052812 | -0.05284 | -0.052868 | -0.052896 | -0.079407 | -0.052966 | -0.052994
Odpad. vody čištěné v septicích | mil. m3/rok | 0 | 0 | 0 | 0 | 0 | 0 | 0 | 0 | 0 | 0 | 0 | 0 | 0
Odpad. vody čištěné v septicích | % | 0 | 0 | 0 | 0 | 0 | 0 | 0 | 0 | 0 | 0 | 0 | 0 | 0
Odpad. vody nečištěné | tis. m3/rok | 5.5663 | 5.402 | 5.3655 | 0 | 0 | 0 | 0 | 0 | 0 | 0 | 0 | 0 | 0
Odpad. vody nečištěné | % | 3.1793 | 3.0902 | 3.0703 | 0 | 0 | 0 | 0 | 0 | 0 | 0 | 0 | 0 | 0
Počet ČOV | ks | bar: 2000 to 2015
Celková kapacita ČOV | m3/d | 960 | 960 | 960 | 960 | 960 | 960 | 960 | 960 | 960 | 960 | 960 | 960 | 960
Roční přírůstek | m3/d |  | 0 | 0 | 0 | 0 | 0 | 0 | 0 | 0 | 0 | 0 | 0 | 0
Přebytek kapacity | m3/d | 495.59 | 495.86 | 495.92 | 466.78 | 467.04 | 467.43 | 467.69 | 467.95 | 468.21 | 468.47 | 468.86 | 469.12 | 469.38
Nedostatek kapacity | m3/d
Celková délka nové kanalizace | km | 0 | 0 | 0 | 2.66 | 2.66 | 2.66 | 2.66 | 2.66 | 2.66 | 2.66 | 2.66 | 2.66 | 2.66
Roční přírůstek | km |  | 0 | 0 | 2.66 | 0 | 0 | 0 | 0 | 0 | 0 | 0 | 0 | 0
Roční přírůstek | % |  | 0 | 0 | 12.5235 | 0 | 0 | 0 | 0 | 0 | 0 | 0 | 0 | 0
Celková délka rek. kanalizace | km | 0 | 0 | 0 | 0.3 | 0.3 | 0.3 | 0.3 | 0.3 | 0.3 | 0.3 | 0.3 | 0.3 | 0.3
Roční přírůstek | km |  | 0 | 0 | 0.3 | 0 | 0 | 0 | 0 | 0 | 0 | 0 | 0 | 0
Roční přírůstek | % |  | 0 | 0 | 1.4124 | 0 | 0 | 0 | 0 | 0 | 0 | 0 | 0 | 0
Produkce zněčištění
BSK5 | t/rok | 80.0336 | 79.935 | 79.9131 | 83.0886 | 83.0448 | 82.9791 | 82.9353 | 82.8915 | 82.8477 | 82.8039 | 82.7382 | 82.6944 | 82.6506
NL | t/rok | 73.3641 | 73.2738 | 73.2537 | 76.1646 | 76.1244 | 76.0642 | 76.024 | 75.9839 | 75.9437 | 75.9036 | 75.8434 | 75.8032 | 75.7631
CHSK | t/rok | 160.0671 | 159.87 | 159.8262 | 166.1772 | 166.0896 | 165.9582 | 165.8706 | 165.783 | 165.6954 | 165.6078 | 165.4764 | 165.3888 | 165.3012
Odstranění znečištění
BSK5 | t/rok | 0 | 0 | 0 | 0 | 0 | 0 | 0 | 0 | 0 | 0 | 0 | 0 | 0
NL | t/rok | 0 | 0 | 0 | 0 | 0 | 0 | 0 | 0 | 0 | 0 | 0 | 0 | 0
CHSK | t/rok | 0 | 0 | 0 | 0 | 0 | 0 | 0 | 0 | 0 | 0 | 0 | 0 | 0
Celkové investiční náklady ročně | mil. Kč | 0 | 13.6787 | 13.6787 | 0 | 0 | 0 | 2 | 0 | 0 | 0 | 0 | 0 | 0
Celkové investiční náklady součtově | mil. Kč
Hmotný investiční majetek ročně | mil. Kč
Hmotný investiční majetek součtově | mil.Kč

## tab. X
Kraj : | [5 empty] | Provozní skupina : |  | 0624.004.133.01 - Velké Bílovice
Tab. X - KANALIZACE - BILANCE ODPADNÍCH VOD A ZNEČIŠTĚNÍ
0624.004.133.01 - Velké Bílovice
(číslo a název obce)
| jedn. | 2000 | 2004 | 2005 | 2006 | 2007 | 2008 | 2009 | 2010 | 2011 | 2012 | 2013 | 2014 | 2015
CELKOVÁ PRODUKCE
odpadních vod | m3/d | 479.66 | 478.94 | 478.78 | 493.22 | 492.96 | 492.57 | 492.31 | 492.05 | 491.79 | 491.53 | 491.14 | 490.88 | 490.62
BSK5 | kg/d | 219.27 | 219 | 218.94 | 227.64 | 227.52 | 227.34 | 227.22 | 227.1 | 226.98 | 226.86 | 226.68 | 226.56 | 226.44
NL | kg/d | 200.9975 | 200.75 | 200.695 | 208.67 | 208.56 | 208.395 | 208.285 | 208.175 | 208.065 | 207.955 | 207.79 | 207.68 | 207.57
CHSK | kg/d | 438.54 | 438 | 437.88 | 455.28 | 455.04 | 454.68 | 454.44 | 454.2 | 453.96 | 453.72 | 453.36 | 453.12 | 452.88
Počet EO | os. | 3654.5 | 3650 | 3649 | 3794 | 3792 | 3789 | 3787 | 3785 | 3783 | 3781 | 3778 | 3776 | 3774
odp.vod likv. na ČOV | m3/d | 464.41 | 464.14 | 464.08 | 493.22 | 492.96 | 492.57 | 492.31 | 492.05 | 491.79 | 491.53 | 491.14 | 490.88 | 490.62
odp.vod likv. v septicích | m3/d | 0 | 0 | 0 | 0 | 0 | 0 | 0 | 0 | 0 | 0 | 0 | 0 | 0
odp.vod likv. jiným způsobem | m3/d | 15.25 | 14.8 | 14.7 | 0 | 0 | 0 | 0 | 0 | 0 | 0 | 0 | 0 | 0
PŘÍSUN ODP. VOD Z JINÝCH LOKALIT
množství odpadních vod | m3/d
BSK5 | kg/d
NL | kg/d
CHSK | kg/d
ODVEDENÍ ODP. VOD NA JINÉ LOKALITY
množství odpadních vod | m3/d | 0 | 0 | 0 | 0 | 0 | 0 | 0 | 0 | 0 | 0 | 0 | 0 | 0
BSK5 | kg/d | 0 | 0 | 0 | 0 | 0 | 0 | 0 | 0 | 0 | 0 | 0 | 0 | 0
NL | kg/d | 0 | 0 | 0 | 0 | 0 | 0 | 0 | 0 | 0 | 0 | 0 | 0 | 0
CHSK | kg/d | 0 | 0 | 0 | 0 | 0 | 0 | 0 | 0 | 0 | 0 | 0 | 0 | 0
PŘÍTOK NA ČOV
množství odpadních vod | m3/d | 464.41 | 464.14 | 464.08 | 493.22 | 492.96 | 492.57 | 492.31 | 492.05 | 491.79 | 491.53 | 491.14 | 490.88 | 490.62
BSK5 | kg/d | 213.17 | 213.08 | 213.06 | 227.64 | 227.52 | 227.34 | 227.22 | 227.1 | 226.98 | 226.86 | 226.68 | 226.56 | 226.44
NL | kg/d | 195.4058 | 195.3233 | 195.305 | 208.67 | 208.56 | 208.395 | 208.285 | 208.175 | 208.065 | 207.955 | 207.79 | 207.68 | 207.57
CHSK | kg/d | 426.34 | 426.16 | 426.12 | 455.28 | 455.04 | 454.68 | 454.44 | 454.2 | 453.96 | 453.72 | 453.36 | 453.12 | 452.88
Počet EO | os | 3553 | 3552 | 3551 | 3794 | 3792 | 3789 | 3787 | 3785 | 3783 | 3781 | 3778 | 3776 | 3774
Typ ČOV | - | 2000: mechanicko- biologická s nitrifikací a denitrifikací; 2015: mechanicko- biologická s nitrifikací a denitrifikací
Dočištění - snížení BSK5 | - | bar: 2000; 2015
Denitrifikace | - | 2000: ano; 2015: ano
Odstraňování fosforu | - | 2000: ano; 2015: ano
množství odpadních vod | m3/d | 464.41 | 464.14 | 464.08 | 493.22 | 492.96 | 492.57 | 492.31 | 492.05 | 491.79 | 491.53 | 491.14 | 490.88 | 490.62
ODSTRANĚNÉ ZNEČIŠTĚNÍ
BSK5 | kg/d | 169.8389 | 169.786 | 169.7743 | 182.112 | 182.016 | 181.872 | 181.776 | 181.68 | 181.584 | 181.488 | 181.344 | 181.248 | 181.152
NL | kg/d | 175.1464 | 175.0919 | 175.0797 | 187.803 | 187.704 | 187.5555 | 187.4565 | 187.3575 | 187.2585 | 187.1595 | 187.011 | 186.912 | 186.813
CHSK | kg/d | 382.1376 | 382.0186 | 381.9922 | 409.752 | 409.536 | 409.212 | 408.996 | 408.78 | 408.564 | 408.348 | 408.024 | 407.808 | 407.592
ZBYTKOVÉ ZNEČIŠTĚNÍ
BSK5 | kg/d | 49.4311 | 49.214 | 49.1657 | 45.528 | 45.504 | 45.468 | 45.444 | 45.42 | 45.396 | 45.372 | 45.336 | 45.312 | 45.288
NL | kg/d | 25.8511 | 25.6581 | 25.6153 | 20.867 | 20.856 | 20.8395 | 20.8285 | 20.8175 | 20.8065 | 20.7955 | 20.779 | 20.768 | 20.757
CHSK | kg/d | 56.4024 | 55.9814 | 55.8878 | 45.528 | 45.504 | 45.468 | 45.444 | 45.42 | 45.396 | 45.372 | 45.336 | 45.312 | 45.288
Produkce kalů | m3/r | 2066.3737 | 2065.7302 | 2065.5873 | 2215.696 | 2214.528 | 2212.776 | 2211.608 | 2210.44 | 2209.272 | 2208.104 | 2206.352 | 2205.184 | 2204.016
Způsob likvidace kalů | - | 2000: odvodnění+kompostování; 2015: odvodnění+kompostování
Množství kalu po odvodnění | m3/r

## tab. IX
Kraj : |  |  |  |  | Provozní skupina : |  | 0624.004.133.01 - Velké Bílovice
Tab. IX - KANALIZACE - REKAPITULACE VSTUPNÍCH ÚDAJŮ
0624.004.133.01 - Velké Bílovice
(číslo a název obce)
| jedn. | 2000 | 2004 | 2005 | 2006 | 2007 | 2008 | 2009 | 2010 | 2011 | 2012 | 2013 | 2014 | 2015
Počet trvale bydl.obyvatel | os. | 3807 | 3798 | 3796 | 3794 | 3792 | 3789 | 3787 | 3785 | 3783 | 3781 | 3778 | 3776 | 3774
Počet osob s ČOP | os. | 0 | 0 | 0 | 0 | 0 | 0 | 0 | 0 | 0 | 0 | 0 | 0 | 0
ODKANALIZOVÁNÍ OBCE
Rozsah odkanalizování | - | 2015: celá obec
Typ kanalizace | - | 2000: jednotná; 2015: jednotná
Počet obyv.napoj.na kanal.
- trvale bydlící | os. | 3502 | 3502 | 3502 | 3794 | 3792 | 3789 | 3787 | 3785 | 3783 | 3781 | 3778 | 3776 | 3774
- počet osob s ČOP | os. | 0 | 0 | 0 | 0 | 0 | 0 | 0 | 0 | 0 | 0 | 0 | 0 | 0
Počet obyv.nenapoj.na kanal.
- trvale bydlící | os. | 305 | 296 | 294 | 0 | 0 | 0 | 0 | 0 | 0 | 0 | 0 | 0 | 0
- počet osob s ČOP | os. | 0 | 0 | 0 | 0 | 0 | 0 | 0 | 0 | 0 | 0 | 0 | 0 | 0
LIKVIDACE ODPADNÍCH VOD
Počet obyv.napoj.na ČOV
- trvale bydlící | os. | 3502 | 3502 | 3502 | 3794 | 3792 | 3789 | 3787 | 3785 | 3783 | 3781 | 3778 | 3776 | 3774
- počet osob s ČOP | os. | 0 | 0 | 0 | 0 | 0 | 0 | 0 | 0 | 0 | 0 | 0 | 0 | 0
Počet obyv.napoj.na septiky
- trvale bydlící | os. | 0 | 0 | 0 | 0 | 0 | 0 | 0 | 0 | 0 | 0 | 0 | 0 | 0
- počet osob s ČOP | os. | 0 | 0 | 0 | 0 | 0 | 0 | 0 | 0 | 0 | 0 | 0 | 0 | 0
Počet obyv.s odvoz OV
- trvale bydlící | os. | 305 | 296 | 294 | 0 | 0 | 0 | 0 | 0 | 0 | 0 | 0 | 0 | 0
- počet osob s ČOP | os. | 0 | 0 | 0 | 0 | 0 | 0 | 0 | 0 | 0 | 0 | 0 | 0 | 0
Průmysl,zemědelství,vybavenost | - | 2000: pouze vybavenost
Způsob likvidace | - | 2000: Jímky na vyvážení
Množství odp.vod | m3/d | 114.21 | 113.94 | 113.88 | 113.82 | 113.76 | 113.67 | 113.61 | 113.55 | 113.49 | 113.43 | 113.34 | 113.28 | 113.22
BSK5 | kg/d | 38.07 | 37.98 | 37.96 | 37.94 | 37.92 | 37.89 | 37.87 | 37.85 | 37.83 | 37.81 | 37.78 | 37.76 | 37.74
NL | kg/d | 34.8975 | 34.815 | 34.7967 | 34.7783 | 34.76 | 34.7325 | 34.7142 | 34.6958 | 34.6775 | 34.6592 | 34.6317 | 34.6133 | 34.595
CHSK | kg/d | 76.14 | 75.96 | 75.92 | 75.88 | 75.84 | 75.78 | 75.74 | 75.7 | 75.66 | 75.62 | 75.56 | 75.52 | 75.48
N-celk | kg/d | 6.9795 | 6.963 | 6.9593 | 6.9557 | 6.952 | 6.9465 | 6.9428 | 6.9392 | 6.9355 | 6.9318 | 6.9263 | 6.9227 | 6.919
N-NH4 | kg/d | 3.2994 | 3.2916 | 3.2899 | 3.2881 | 3.2864 | 3.2838 | 3.2821 | 3.2803 | 3.2786 | 3.2769 | 3.2743 | 3.2725 | 3.2708
N-NO3 | kg/d | 0.6345 | 0.633 | 0.63267 | 0.63233 | 0.632 | 0.6315 | 0.63117 | 0.63083 | 0.6305 | 0.63017 | 0.62967 | 0.62933 | 0.629
P-celk | kg/d | 1.5862 | 1.5825 | 1.5817 | 1.5808 | 1.58 | 1.5788 | 1.5779 | 1.5771 | 1.5762 | 1.5754 | 1.5742 | 1.5733 | 1.5725
Počet ČOV | ks | bar: 2000 to 2015
Kapacita ČOV | m3/d | 960 | 960 | 960 | 960 | 960 | 960 | 960 | 960 | 960 | 960 | 960 | 960 | 960
Počet čerpacích stanic | ks | 1 | 1 | 1 | 3 | 3 | 3 | 3 | 3 | 3 | 3 | 3 | 3 | 3
Délka kanal.sítě | km | 21.24 | 21.24 | 21.24 | 23.9 | 23.9 | 23.9 | 23.9 | 23.9 | 23.9 | 23.9 | 23.9 | 23.9 | 23.9
Počet kanal.přípojek | ks | 1400.8 | 1400.8 | 1400.8 | 1517.6 | 1517.6 | 1517.6 | 1517.6 | 1517.6 | 1517.6 | 1517.6 | 1517.6 | 1517.6 | 1517.6
Jímky a septiky | ks | 122 | 118.4 | 117.6 | 0 | 0 | 0 | 0 | 0 | 0 | 0 | 0 | 0 | 0
Mikročistírny | ks
Vysvětlivka : Počet osob s ČOP = Počet osob s časově omezeným pobytem
|  | 100 | 100 | 100 | 100 | 100 | 100 | 100 | 100 | 100 | 100 | 100 | 100 | 100

## tab. XII
Plán rozvoje pro kraj : |  |  |  | Provozní skupina : |  | 0624.004.133.01 - Velké Bílovice
Tab. XII - TECHNICKÉ A FINANČNÍ ÚDAJE KANALIZACÍ
0624.004.133.01 - Velké Bílovice
(číslo a název obce)
ID | K | H l a v n í o b j e k t y |  |  |  | stávající objekty |  |  | rekonstrukce |  | nové stavby
|  | 1 čistírny odpadních vod |  |  |  | DHM | rok uved. | rok posled. | DHM | rok zaháj. | DHM | rok zaháj.
|  | název | typ ČOV |  | kap. m3/d | mil. Kč | do provozu | rekonstr. | mil.Kč | /ukončení | mil. Kč | /ukončení
C.S | 0 | ČOV Velké Bílovice | mechanicko- biologická s nitrifikací a denitrifikací |  | 960 |  |  | 2001 | 2 | 2009 |  |  |  | 18 | 3
2 biologický rybník
|  |  | plocha (ha) |  | kap. EO
3 kanalizační síť
|  |  |  | DN(mm) | délka(km)
K.S | 0 | Stávajicí potrubí |  | 250-400 | 12.81
K.S | 0 | Stávajicí potrubí |  | 500-700 | 7.1
K.S | 0 | Stávajicí potrubí |  | 800-1200 | 1.33
K.R | 0 | Rekonstrukce potrubí |  | 300-600 | 0.3 |  |  |  | 1.8396 | 2004-2005 |  |  | r
K.N | 3 | Nové potrubí |  | 300 | 1.69 | [5 empty] | 8.3655 | 2004-2005
K.N | 3 | Nové potrubí |  | 400-500 | 0.52 | [5 empty] | 3.0368 | 2004-2005
K.N | 3 | Nové potrubí |  | 600-800 | 0.45 | [5 empty] | 2.628 | 2004-2005
4 výtlačné řady
|  |  |  | DN(mm) | délka(km)
V.S | 0 | Stávajicí potrubí |  | 150 | 0.13
V.N | 0 | Nové potrubí |  | 50 | 0.01 | [5 empty] | 0.0295 | 2004-2005
V.N | 0 | Nové potrubí |  | 50 | 0.24 | [5 empty] | 0.708 | 2004-2005
5 čerpací stanice
|  |  |  | Qkap(l/s) | h(m)
S.S | 0 | ČS |  | 7.5 | 2
S.N | 0 | Nová ČS |  | 800 | 4 | [5 empty] | 10 | 2004-2005
S.N | 0 | Nová ČS |  | 3 | 4 | [5 empty] | 0.75 | 2004-2005
6 kanalizační přípojky
|  |  |  | počet | délka(km)
P.S | 0 | Stávající |  | 1401 | 13.3095
P.N | 0 | Nové |  | 117 | 1.1115 | [5 empty] | 1.8135 | 2004-2005
7 jímky
|  |  | typ |  | počet ks
J.S | 0 | Stávající | jímky a septiky |  | 122
|  | SOUČET |  |  |  | 0 |  |  | 3.8396 |  | 27.3313

## tab. VI pom
Plán rozvoje pro kraj :
Tab. VI - KANALIZACE - ZÁKLADNÍ ÚDAJE
0624.004.133.01 - Velké Bílovice
(provozní skupina)
| jednotky | 2000 | 2004 | 2005 | 2006 | 2007 | 2008 | 2009 | 2010 | 2011 | 2012 | 2013 | 2014 | 2015
Celkový počet obyvatel | os. | 3807 | 3798 | 3796 | 3794 | 3792 | 3789 | 3787 | 3785 | 3783 | 3781 | 3778 | 3776 | 3774
Odkanalizování
Počet obyv. napoj na kanalizaci | os. | 3502 | 3502 | 3502 | 3794 | 3792 | 3789 | 3787 | 3785 | 3783 | 3781 | 3778 | 3776 | 3774
Počet obyv. napoj na kanalizaci | % | 91.9884 | 92.2064 | 92.255 | 100 | 100 | 100 | 100 | 100 | 100 | 100 | 100 | 100 | 100
meziroční přírůstek | os |  | 0 | 0 | 292 | -2 | -3 | -2 | -2 | -2 | -2 | -3 | -2 | -2
Čištění odpadních vod
Počet obyv. napoj ČOV | os. | 3502 | 3502 | 3502 | 3794 | 3792 | 3789 | 3787 | 3785 | 3783 | 3781 | 3778 | 3776 | 3774
Počet obyv. napoj ČOV | % | 91.9884 | 92.2064 | 92.255 | 100 | 100 | 100 | 100 | 100 | 100 | 100 | 100 | 100 | 100
Počet obyv. se svozem na ČOV | os. | 305 | 296 | 294 | 0 | 0 | 0 | 0 | 0 | 0 | 0 | 0 | 0 | 0
Počet obyv. se svozem na ČOV | % | 8.0116 | 7.7936 | 7.745 | 0 | 0 | 0 | 0 | 0 | 0 | 0 | 0 | 0 | 0
Celková produkce odp. vod | mil. m3/rok | 0.17508 | 0.17481 | 0.17475 | 0.18003 | 0.17993 | 0.17979 | 0.17969 | 0.1796 | 0.1795 | 0.17941 | 0.17927 | 0.17917 | 0.17908
Odpad. vody čištěné na ČOV | mil. m3/rok | 0.16951 | 0.16941 | 0.16939 | 0.18003 | 0.17993 | 0.17979 | 0.17969 | 0.1796 | 0.1795 | 0.17941 | 0.17927 | 0.17917 | 0.17908
Odpad. vody čištěné na ČOV | % | 96.8207 | 96.9098 | 96.9297 | 100 | 100 | 100 | 100 | 100 | 100 | 100 | 100 | 100 | 100
Meziroční přírustek | mil. m3/rok |  | -9.855e-05 | -2.19e-05 | 0.010636 | -9.49e-05 | -0.00014235 | -9.49e-05 | -9.49e-05 | -9.49e-05 | -9.49e-05 | -0.00014235 | -9.49e-05 | -9.49e-05
Meziroční přírustek | % |  | -0.058172 | -0.012929 | 5.9081 | -0.052743 | -0.079177 | -0.052812 | -0.05284 | -0.052868 | -0.052896 | -0.079407 | -0.052966 | -0.052994
Odpad. vody čištěné v septicích | mil. m3/rok | 0 | 0 | 0 | 0 | 0 | 0 | 0 | 0 | 0 | 0 | 0 | 0 | 0
Odpad. vody čištěné v septicích | % | 0 | 0 | 0 | 0 | 0 | 0 | 0 | 0 | 0 | 0 | 0 | 0 | 0
Odpad. vody nečištěné | tis. m3/rok | 5.5663 | 5.402 | 5.3655 | 0 | 0 | 0 | 0 | 0 | 0 | 0 | 0 | 0 | 0
Odpad. vody nečištěné | % | 3.1793 | 3.0902 | 3.0703 | 0 | 0 | 0 | 0 | 0 | 0 | 0 | 0 | 0 | 0
Počet ČOV | ks | bar: 2000 to 2015
Celková kapacita ČOV | m3/d | 960 | 960 | 960 | 960 | 960 | 960 | 960 | 960 | 960 | 960 | 960 | 960 | 960
Roční přírůstek | m3/d |  | 0 | 0 | 0 | 0 | 0 | 0 | 0 | 0 | 0 | 0 | 0 | 0
Přebytek kapacity | m3/d | 495.59 | 495.86 | 495.92 | 466.78 | 467.04 | 467.43 | 467.69 | 467.95 | 468.21 | 468.47 | 468.86 | 469.12 | 469.38
Nedostatek kapacity | m3/d
Celková délka nové kanalizace | km | 0 | 0 | 0 | 2.66 | 2.66 | 2.66 | 2.66 | 2.66 | 2.66 | 2.66 | 2.66 | 2.66 | 2.66
Roční přírůstek | km |  | 0 | 0 | 2.66 | 0 | 0 | 0 | 0 | 0 | 0 | 0 | 0 | 0
Roční přírůstek | % |  | 0 | 0 | 12.5235 | 0 | 0 | 0 | 0 | 0 | 0 | 0 | 0 | 0
Celková délka rek. kanalizace | km | 0 | 0 | 0 | 0.3 | 0.3 | 0.3 | 0.3 | 0.3 | 0.3 | 0.3 | 0.3 | 0.3 | 0.3
Roční přírůstek | km |  | 0 | 0 | 0.3 | 0 | 0 | 0 | 0 | 0 | 0 | 0 | 0 | 0
Roční přírůstek | % |  | 0 | 0 | 1.4124 | 0 | 0 | 0 | 0 | 0 | 0 | 0 | 0 | 0
Produkce zněčištění
BSK5 | t/rok | 80.0336 | 79.935 | 79.9131 | 83.0886 | 83.0448 | 82.9791 | 82.9353 | 82.8915 | 82.8477 | 82.8039 | 82.7382 | 82.6944 | 82.6506
NL | t/rok | 73.3641 | 73.2738 | 73.2537 | 76.1646 | 76.1244 | 76.0642 | 76.024 | 75.9839 | 75.9437 | 75.9036 | 75.8434 | 75.8032 | 75.7631
CHSK | t/rok | 160.0671 | 159.87 | 159.8262 | 166.1772 | 166.0896 | 165.9582 | 165.8706 | 165.783 | 165.6954 | 165.6078 | 165.4764 | 165.3888 | 165.3012
Odstranění znečištění
BSK5 | t/rok
NL | t/rok
CHSK | t/rok
Celkové investiční náklady ročně | mil. Kč | 0 | 13.6787 | 13.6787 | 0 | 0 | 0 | 2 | 0 | 0 | 0 | 0 | 0 | 0
Celkové investiční náklady součtově | mil. Kč
Hmotný investiční majetek ročně | mil. Kč
Hmotný investiční majetek součtově | mil.Kč