## tab. VI
Plán rozvoje pro kraj :
Tab. VI - KANALIZACE - ZÁKLADNÍ ÚDAJE
0624.007.180.01 - Kašnice
(provozní skupina)
| jednotky | 2000 | 2004 | 2005 | 2006 | 2007 | 2008 | 2009 | 2010 | 2011 | 2012 | 2013 | 2014 | 2015
Celkový počet obyvatel | os. | 229 | 228 | 228 | 228 | 228 | 228 | 228 | 228 | 228 | 227 | 227 | 227 | 227
Odkanalizování
Počet obyv. napoj na kanalizaci | os. | 153 | 153 | 153 | 153 | 153 | 153 | 153 | 153 | 153 | 153 | 153 | 153 | 153
Počet obyv. napoj na kanalizaci | % | 66.8122 | 67.1053 | 67.1053 | 67.1053 | 67.1053 | 67.1053 | 67.1053 | 67.1053 | 67.1053 | 67.4009 | 67.4009 | 67.4009 | 67.4009
meziroční přírůstek | os |  | 0 | 0 | 0 | 0 | 0 | 0 | 0 | 0 | 0 | 0 | 0 | 0
Čištění odpadních vod
Počet obyv. napoj ČOV | os. | 153 | 153 | 153 | 153 | 153 | 153 | 153 | 153 | 153 | 153 | 153 | 153 | 153
Počet obyv. napoj ČOV | % | 66.8122 | 67.1053 | 67.1053 | 67.1053 | 67.1053 | 67.1053 | 67.1053 | 67.1053 | 67.1053 | 67.4009 | 67.4009 | 67.4009 | 67.4009
Počet obyv. se svozem na ČOV | os. | 76 | 75 | 75 | 75 | 75 | 75 | 75 | 75 | 75 | 74 | 74 | 74 | 74
Počet obyv. se svozem na ČOV | % | 33.1878 | 32.8947 | 32.8947 | 32.8947 | 32.8947 | 32.8947 | 32.8947 | 32.8947 | 32.8947 | 32.5991 | 32.5991 | 32.5991 | 32.5991
Celková produkce odp. vod | mil. m3/rok | 0.0089558 | 0.0089471 | 0.0089513 | 0.0089556 | 0.0089598 | 0.008964 | 0.0089682 | 0.0089725 | 0.0089767 | 0.0089554 | 0.0089596 | 0.0089638 | 0.008968
Odpad. vody čištěné na ČOV | mil. m3/rok | 0.0076783 | 0.0076879 | 0.0076921 | 0.0076963 | 0.0077005 | 0.0077048 | 0.007709 | 0.0077132 | 0.0077174 | 0.0077144 | 0.0077186 | 0.0077228 | 0.0077271
Odpad. vody čištěné na ČOV | % | 85.7354 | 85.9256 | 85.9323 | 85.9389 | 85.9455 | 85.9522 | 85.9588 | 85.9654 | 85.972 | 86.1424 | 86.1489 | 86.1555 | 86.162
Meziroční přírustek | mil. m3/rok |  | 9.6041e-06 | 4.226e-06 | 4.226e-06 | 4.226e-06 | 4.226e-06 | 4.226e-06 | 4.226e-06 | 4.226e-06 | -3.074e-06 | 4.226e-06 | 4.226e-06 | 4.226e-06
Meziroční přírustek | % |  | 0.12493 | 0.05494 | 0.05491 | 0.05488 | 0.05485 | 0.05482 | 0.05479 | 0.05476 | -0.039847 | 0.054751 | 0.054721 | 0.054691
Odpad. vody čištěné v septicích | mil. m3/rok | 0 | 0 | 0 | 0 | 0 | 0 | 0 | 0 | 0 | 0 | 0 | 0 | 0
Odpad. vody čištěné v septicích | % | 0 | 0 | 0 | 0 | 0 | 0 | 0 | 0 | 0 | 0 | 0 | 0 | 0
Odpad. vody nečištěné | tis. m3/rok | 1.2775 | 1.2592 | 1.2592 | 1.2592 | 1.2592 | 1.2592 | 1.2592 | 1.2592 | 1.2592 | 1.241 | 1.241 | 1.241 | 1.241
Odpad. vody nečištěné | % | 14.2646 | 14.0744 | 14.0677 | 14.0611 | 14.0545 | 14.0478 | 14.0412 | 14.0346 | 14.028 | 13.8576 | 13.8511 | 13.8445 | 13.838
Počet ČOV | ks | 0 | 0 | 0 | 0 | 0 | 0 | 0 | 0 | 0 | 0 | 0 | 0 | 0
Celková kapacita ČOV | m3/d | 0 | 0 | 0 | 0 | 0 | 0 | 0 | 0 | 0 | 0 | 0 | 0 | 0
Roční přírůstek | m3/d |  | 0 | 0 | 0 | 0 | 0 | 0 | 0 | 0 | 0 | 0 | 0 | 0
Přebytek kapacity | m3/d
Nedostatek kapacity | m3/d
Celková délka nové kanalizace | km | 0 | 0 | 0 | 0 | 0 | 0 | 0 | 0 | 0 | 0 | 0 | 0 | 0
Roční přírůstek | km |  | 0 | 0 | 0 | 0 | 0 | 0 | 0 | 0 | 0 | 0 | 0 | 0
Roční přírůstek | % |  | 0 | 0 | 0 | 0 | 0 | 0 | 0 | 0 | 0 | 0 | 0 | 0
Celková délka rek. kanalizace | km
Roční přírůstek | km |  | 0 | 0 | 0 | 0 | 0 | 0 | 0 | 0 | 0 | 0 | 0 | 0
Roční přírůstek | % |  | 0 | 0 | 0 | 0 | 0 | 0 | 0 | 0 | 0 | 0 | 0 | 0
Produkce zněčištění
BSK5 | t/rok | 4.1646 | 4.1537 | 4.1537 | 4.1537 | 4.1537 | 4.1537 | 4.1537 | 4.1537 | 4.1537 | 4.1428 | 4.1428 | 4.1428 | 4.1428
NL | t/rok | 3.8176 | 3.8076 | 3.8076 | 3.8076 | 3.8076 | 3.8076 | 3.8076 | 3.8076 | 3.8076 | 3.7975 | 3.7975 | 3.7975 | 3.7975
CHSK | t/rok | 8.3293 | 8.3074 | 8.3074 | 8.3074 | 8.3074 | 8.3074 | 8.3074 | 8.3074 | 8.3074 | 8.2855 | 8.2855 | 8.2855 | 8.2855
Odstranění znečištění
BSK5 | t/rok
NL | t/rok
CHSK | t/rok
Celkové investiční náklady ročně | mil. Kč | 0 | 0 | 0 | 0 | 0 | 0 | 0 | 0 | 0 | 0 | 0 | 0 | 0
Celkové investiční náklady součtově | mil. Kč
Hmotný investiční majetek ročně | mil. Kč
Hmotný investiční majetek součtově | mil.Kč

## tab. X
Kraj : | [5 empty] | Provozní skupina : |  | 0624.007.182.02 - Klobouky u Brna
Tab. X - KANALIZACE - BILANCE ODPADNÍCH VOD A ZNEČIŠTĚNÍ
0624.007.180.01 - Kašnice
(číslo a název obce)
| jedn. | 2000 | 2004 | 2005 | 2006 | 2007 | 2008 | 2009 | 2010 | 2011 | 2012 | 2013 | 2014 | 2015
CELKOVÁ PRODUKCE
odpadních vod | m3/d | 24.5363 | 24.5126 | 24.5242 | 24.5358 | 24.5474 | 24.559 | 24.5705 | 24.5821 | 24.5937 | 24.5353 | 24.5468 | 24.5584 | 24.57
BSK5 | kg/d | 11.41 | 11.38 | 11.38 | 11.38 | 11.38 | 11.38 | 11.38 | 11.38 | 11.38 | 11.35 | 11.35 | 11.35 | 11.35
NL | kg/d | 10.4592 | 10.4317 | 10.4317 | 10.4317 | 10.4317 | 10.4317 | 10.4317 | 10.4317 | 10.4317 | 10.4042 | 10.4042 | 10.4042 | 10.4042
CHSK | kg/d | 22.82 | 22.76 | 22.76 | 22.76 | 22.76 | 22.76 | 22.76 | 22.76 | 22.76 | 22.7 | 22.7 | 22.7 | 22.7
Počet EO | os. | 190.1667 | 189.6667 | 189.6667 | 189.6667 | 189.6667 | 189.6667 | 189.6667 | 189.6667 | 189.6667 | 189.1667 | 189.1667 | 189.1667 | 189.1667
odp.vod likv. na ČOV | m3/d | 21.0363 | 21.0626 | 21.0742 | 21.0858 | 21.0974 | 21.109 | 21.1205 | 21.1321 | 21.1437 | 21.1353 | 21.1468 | 21.1584 | 21.17
odp.vod likv. v septicích | m3/d | 0 | 0 | 0 | 0 | 0 | 0 | 0 | 0 | 0 | 0 | 0 | 0 | 0
odp.vod likv. jiným způsobem | m3/d | 3.5 | 3.45 | 3.45 | 3.45 | 3.45 | 3.45 | 3.45 | 3.45 | 3.45 | 3.4 | 3.4 | 3.4 | 3.4
PŘÍSUN ODP. VOD Z JINÝCH LOKALIT
množství odpadních vod | m3/d
BSK5 | kg/d
NL | kg/d
CHSK | kg/d
ODVEDENÍ ODP. VOD NA JINÉ LOKALITY
množství odpadních vod | m3/d | 21.0363 | 21.0626 | 21.0742 | 21.0858 | 21.0974 | 21.109 | 21.1205 | 21.1321 | 21.1437 | 21.1353 | 21.1468 | 21.1584 | 21.17
BSK5 | kg/d | 9.94 | 9.93 | 9.93 | 9.93 | 9.93 | 9.93 | 9.93 | 9.93 | 9.93 | 9.92 | 9.92 | 9.92 | 9.92
NL | kg/d | 9.1117 | 9.1025 | 9.1025 | 9.1025 | 9.1025 | 9.1025 | 9.1025 | 9.1025 | 9.1025 | 9.0933 | 9.0933 | 9.0933 | 9.0933
CHSK | kg/d | 19.88 | 19.86 | 19.86 | 19.86 | 19.86 | 19.86 | 19.86 | 19.86 | 19.86 | 19.84 | 19.84 | 19.84 | 19.84
PŘÍTOK NA ČOV
množství odpadních vod | m3/d
BSK5 | kg/d
NL | kg/d
CHSK | kg/d
Počet EO | os
Typ ČOV | -
Dočištění - snížení BSK5 | -
Denitrifikace | -
Odstraňování fosforu | -
množství odpadních vod | m3/d
ODSTRANĚNÉ ZNEČIŠTĚNÍ
BSK5 | kg/d | 7.8259 | 7.8227 | 7.8233 | 7.8239 | 7.8245 | 7.8251 | 7.8257 | 7.8263 | 7.8269 | 7.8217 | 7.8223 | 7.8229 | 7.8235
NL | kg/d | 8.0705 | 8.0671 | 8.0678 | 8.0684 | 8.069 | 8.0696 | 8.0702 | 8.0709 | 8.0715 | 8.0662 | 8.0668 | 8.0674 | 8.068
CHSK | kg/d | 17.6083 | 17.601 | 17.6024 | 17.6037 | 17.6051 | 17.6064 | 17.6078 | 17.6092 | 17.6105 | 17.5989 | 17.6002 | 17.6016 | 17.6029
ZBYTKOVÉ ZNEČIŠTĚNÍ
BSK5 | kg/d | 3.5841 | 3.5573 | 3.5567 | 3.5561 | 3.5555 | 3.5549 | 3.5543 | 3.5537 | 3.5531 | 3.5283 | 3.5277 | 3.5271 | 3.5265
NL | kg/d | 2.3887 | 2.3645 | 2.3639 | 2.3633 | 2.3627 | 2.362 | 2.3614 | 2.3608 | 2.3602 | 2.338 | 2.3374 | 2.3368 | 2.3362
CHSK | kg/d | 5.2117 | 5.159 | 5.1576 | 5.1563 | 5.1549 | 5.1536 | 5.1522 | 5.1508 | 5.1495 | 5.1011 | 5.0998 | 5.0984 | 5.0971
Produkce kalů | m3/r | 95.2155 | 95.1758 | 95.1832 | 95.1905 | 95.1979 | 95.2052 | 95.2125 | 95.2199 | 95.2272 | 95.1644 | 95.1716 | 95.1788 | 95.186
Způsob likvidace kalů | -
Množství kalu po odvodnění | m3/r

## tab. IX
Kraj : |  |  |  |  | Provozní skupina : |  | 0624.007.182.02 - Klobouky u Brna
Tab. IX - KANALIZACE - REKAPITULACE VSTUPNÍCH ÚDAJŮ
0624.007.180.01 - Kašnice
(číslo a název obce)
| jedn. | 2000 | 2004 | 2005 | 2006 | 2007 | 2008 | 2009 | 2010 | 2011 | 2012 | 2013 | 2014 | 2015
Počet trvale bydl.obyvatel | os. | 219 | 218 | 218 | 218 | 218 | 218 | 218 | 218 | 218 | 217 | 217 | 217 | 217
Počet osob s ČOP | os. | 10 | 10 | 10 | 10 | 10 | 10 | 10 | 10 | 10 | 10 | 10 | 10 | 10
ODKANALIZOVÁNÍ OBCE
Rozsah odkanalizování | - | 2015: celá obec
Typ kanalizace | - | 2000: jednotná; 2015: jednotná
Počet obyv.napoj.na kanal.
- trvale bydlící | os. | 153 | 153 | 153 | 153 | 153 | 153 | 153 | 153 | 153 | 153 | 153 | 153 | 153
- počet osob s ČOP | os. | 0 | 0 | 0 | 0 | 0 | 0 | 0 | 0 | 0 | 0 | 0 | 0 | 0
Počet obyv.nenapoj.na kanal.
- trvale bydlící | os. | 66 | 65 | 65 | 65 | 65 | 65 | 65 | 65 | 65 | 64 | 64 | 64 | 64
- počet osob s ČOP | os. | 10 | 10 | 10 | 10 | 10 | 10 | 10 | 10 | 10 | 10 | 10 | 10 | 10
LIKVIDACE ODPADNÍCH VOD
Počet obyv.napoj.na ČOV
- trvale bydlící | os. | 153 | 153 | 153 | 153 | 153 | 153 | 153 | 153 | 153 | 153 | 153 | 153 | 153
- počet osob s ČOP | os. | 0 | 0 | 0 | 0 | 0 | 0 | 0 | 0 | 0 | 0 | 0 | 0 | 0
Počet obyv.napoj.na septiky
- trvale bydlící | os. | 0 | 0 | 0 | 0 | 0 | 0 | 0 | 0 | 0 | 0 | 0 | 0 | 0
- počet osob s ČOP | os. | 0 | 0 | 0 | 0 | 0 | 0 | 0 | 0 | 0 | 0 | 0 | 0 | 0
Počet obyv.s odvoz OV
- trvale bydlící | os. | 66 | 65 | 65 | 65 | 65 | 65 | 65 | 65 | 65 | 64 | 64 | 64 | 64
- počet osob s ČOP | os. | 10 | 10 | 10 | 10 | 10 | 10 | 10 | 10 | 10 | 10 | 10 | 10 | 10
Průmysl,zemědelství,vybavenost | - | 2000: pouze vybavenost
Způsob likvidace | - | 2000: Jímky na vyvážení
Množství odp.vod | m3/d | 4.38 | 4.36 | 4.36 | 4.36 | 4.36 | 4.36 | 4.36 | 4.36 | 4.36 | 4.34 | 4.34 | 4.34 | 4.34
BSK5 | kg/d | 2.29 | 2.28 | 2.28 | 2.28 | 2.28 | 2.28 | 2.28 | 2.28 | 2.28 | 2.27 | 2.27 | 2.27 | 2.27
NL | kg/d | 2.0992 | 2.09 | 2.09 | 2.09 | 2.09 | 2.09 | 2.09 | 2.09 | 2.09 | 2.0808 | 2.0808 | 2.0808 | 2.0808
CHSK | kg/d | 4.58 | 4.56 | 4.56 | 4.56 | 4.56 | 4.56 | 4.56 | 4.56 | 4.56 | 4.54 | 4.54 | 4.54 | 4.54
N-celk | kg/d | 0.41983 | 0.418 | 0.418 | 0.418 | 0.418 | 0.418 | 0.418 | 0.418 | 0.418 | 0.41617 | 0.41617 | 0.41617 | 0.41617
N-NH4 | kg/d | 0.19847 | 0.1976 | 0.1976 | 0.1976 | 0.1976 | 0.1976 | 0.1976 | 0.1976 | 0.1976 | 0.19673 | 0.19673 | 0.19673 | 0.19673
N-NO3 | kg/d | 0.038167 | 0.038 | 0.038 | 0.038 | 0.038 | 0.038 | 0.038 | 0.038 | 0.038 | 0.037833 | 0.037833 | 0.037833 | 0.037833
P-celk | kg/d | 0.095417 | 0.095 | 0.095 | 0.095 | 0.095 | 0.095 | 0.095 | 0.095 | 0.095 | 0.094583 | 0.094583 | 0.094583 | 0.094583
Počet ČOV | ks | 0 | 0 | 0 | 0 | 0 | 0 | 0 | 0 | 0 | 0 | 0 | 0 | 0
Kapacita ČOV | m3/d | 0 | 0 | 0 | 0 | 0 | 0 | 0 | 0 | 0 | 0 | 0 | 0 | 0
Počet čerpacích stanic | ks | 0 | 0 | 0 | 0 | 0 | 0 | 0 | 0 | 0 | 0 | 0 | 0 | 0
Délka kanal.sítě | km | 1.15 | 1.15 | 1.15 | 1.15 | 1.15 | 1.15 | 1.15 | 1.15 | 1.15 | 1.15 | 1.15 | 1.15 | 1.15
Počet kanal.přípojek | ks | 61.2 | 61.2 | 61.2 | 61.2 | 61.2 | 61.2 | 61.2 | 61.2 | 61.2 | 61.2 | 61.2 | 61.2 | 61.2
Jímky a septiky | ks | 30.4 | 30 | 30 | 30 | 30 | 30 | 30 | 30 | 30 | 29.6 | 29.6 | 29.6 | 29.6
Mikročistírny | ks
Vysvětlivka : Počet osob s ČOP = Počet osob s časově omezeným pobytem
|  | 108.8649 | 109.1676 | 109.2433 | 109.3189 | 109.3946 | 109.4703 | 109.546 | 109.6216 | 109.6973 | 109.773 | 109.8487 | 109.9243 | 110

## tab. XII
Plán rozvoje pro kraj : |  |  |  | Provozní skupina : |  | 0624.007.182.02 - Klobouky u Brna
Tab. XII - TECHNICKÉ A FINANČNÍ ÚDAJE KANALIZACÍ
0624.007.180.01 - Kašnice
(číslo a název obce)
ID | K | H l a v n í o b j e k t y |  |  |  | stávající objekty |  |  | rekonstrukce |  | nové stavby
|  | 1 čistírny odpadních vod |  |  |  | DHM | rok uved. | rok posled. | DHM | rok zaháj. | DHM | rok zaháj.
|  | název | typ ČOV |  | kap. m3/d | mil. Kč | do provozu | rekonstr. | mil.Kč | /ukončení | mil. Kč | /ukončení
2 biologický rybník
|  |  | plocha (ha) |  | kap. EO
3 kanalizační síť
|  |  |  | DN(mm) | délka(km)
K.S | 0 | Stávajicí potrubí |  | 300-600 | 1.15
K.N | 3 | Nové potrubí |  | 400-500 | 0.57 | [5 empty] | 2.8295 | po 2015
4 výtlačné řady
|  |  |  | DN(mm) | délka(km)
5 čerpací stanice
|  |  |  | Qkap(l/s) | h(m)
6 kanalizační přípojky
|  |  |  | počet | délka(km)
P.S | 0 | Stávající |  | 61 | 0.5795
P.N | 0 | Nové |  | 30 | 0.285 | [5 empty] | 0.465 | po 2015
7 jímky
|  |  | typ |  | počet ks
J.S | 0 | Stávající | jímky a septiky |  | 30
|  | SOUČET |  |  |  | 0 |  |  | 0 |  | 3.2945

## tab. VI pom
Plán rozvoje pro kraj :
Tab. VI - KANALIZACE - ZÁKLADNÍ ÚDAJE
0624.007.180.01 - Kašnice
(provozní skupina)
| jednotky | 2000 | 2004 | 2005 | 2006 | 2007 | 2008 | 2009 | 2010 | 2011 | 2012 | 2013 | 2014 | 2015
Celkový počet obyvatel | os. | 229 | 228 | 228 | 228 | 228 | 228 | 228 | 228 | 228 | 227 | 227 | 227 | 227
Odkanalizování
Počet obyv. napoj na kanalizaci | os. | 153 | 153 | 153 | 153 | 153 | 153 | 153 | 153 | 153 | 153 | 153 | 153 | 153
Počet obyv. napoj na kanalizaci | % | 66.8122 | 67.1053 | 67.1053 | 67.1053 | 67.1053 | 67.1053 | 67.1053 | 67.1053 | 67.1053 | 67.4009 | 67.4009 | 67.4009 | 67.4009
meziroční přírůstek | os |  | 0 | 0 | 0 | 0 | 0 | 0 | 0 | 0 | 0 | 0 | 0 | 0
Čištění odpadních vod
Počet obyv. napoj ČOV | os. | 153 | 153 | 153 | 153 | 153 | 153 | 153 | 153 | 153 | 153 | 153 | 153 | 153
Počet obyv. napoj ČOV | % | 66.8122 | 67.1053 | 67.1053 | 67.1053 | 67.1053 | 67.1053 | 67.1053 | 67.1053 | 67.1053 | 67.4009 | 67.4009 | 67.4009 | 67.4009
Počet obyv. se svozem na ČOV | os. | 76 | 75 | 75 | 75 | 75 | 75 | 75 | 75 | 75 | 74 | 74 | 74 | 74
Počet obyv. se svozem na ČOV | % | 33.1878 | 32.8947 | 32.8947 | 32.8947 | 32.8947 | 32.8947 | 32.8947 | 32.8947 | 32.8947 | 32.5991 | 32.5991 | 32.5991 | 32.5991
Celková produkce odp. vod | mil. m3/rok | 0.0089558 | 0.0089471 | 0.0089513 | 0.0089556 | 0.0089598 | 0.008964 | 0.0089682 | 0.0089725 | 0.0089767 | 0.0089554 | 0.0089596 | 0.0089638 | 0.008968
Odpad. vody čištěné na ČOV | mil. m3/rok | 0.0076783 | 0.0076879 | 0.0076921 | 0.0076963 | 0.0077005 | 0.0077048 | 0.007709 | 0.0077132 | 0.0077174 | 0.0077144 | 0.0077186 | 0.0077228 | 0.0077271
Odpad. vody čištěné na ČOV | % | 85.7354 | 85.9256 | 85.9323 | 85.9389 | 85.9455 | 85.9522 | 85.9588 | 85.9654 | 85.972 | 86.1424 | 86.1489 | 86.1555 | 86.162
Meziroční přírustek | mil. m3/rok |  | 9.6041e-06 | 4.226e-06 | 4.226e-06 | 4.226e-06 | 4.226e-06 | 4.226e-06 | 4.226e-06 | 4.226e-06 | -3.074e-06 | 4.226e-06 | 4.226e-06 | 4.226e-06
Meziroční přírustek | % |  | 0.12493 | 0.05494 | 0.05491 | 0.05488 | 0.05485 | 0.05482 | 0.05479 | 0.05476 | -0.039847 | 0.054751 | 0.054721 | 0.054691
Odpad. vody čištěné v septicích | mil. m3/rok | 0 | 0 | 0 | 0 | 0 | 0 | 0 | 0 | 0 | 0 | 0 | 0 | 0
Odpad. vody čištěné v septicích | % | 0 | 0 | 0 | 0 | 0 | 0 | 0 | 0 | 0 | 0 | 0 | 0 | 0
Odpad. vody nečištěné | tis. m3/rok | 1.2775 | 1.2592 | 1.2592 | 1.2592 | 1.2592 | 1.2592 | 1.2592 | 1.2592 | 1.2592 | 1.241 | 1.241 | 1.241 | 1.241
Odpad. vody nečištěné | % | 14.2646 | 14.0744 | 14.0677 | 14.0611 | 14.0545 | 14.0478 | 14.0412 | 14.0346 | 14.028 | 13.8576 | 13.8511 | 13.8445 | 13.838
Počet ČOV | ks | 0 | 0 | 0 | 0 | 0 | 0 | 0 | 0 | 0 | 0 | 0 | 0 | 0
Celková kapacita ČOV | m3/d | 0 | 0 | 0 | 0 | 0 | 0 | 0 | 0 | 0 | 0 | 0 | 0 | 0
Roční přírůstek | m3/d |  | 0 | 0 | 0 | 0 | 0 | 0 | 0 | 0 | 0 | 0 | 0 | 0
Přebytek kapacity | m3/d
Nedostatek kapacity | m3/d
Celková délka nové kanalizace | km | 0 | 0 | 0 | 0 | 0 | 0 | 0 | 0 | 0 | 0 | 0 | 0 | 0
Roční přírůstek | km |  | 0 | 0 | 0 | 0 | 0 | 0 | 0 | 0 | 0 | 0 | 0 | 0
Roční přírůstek | % |  | 0 | 0 | 0 | 0 | 0 | 0 | 0 | 0 | 0 | 0 | 0 | 0
Celková délka rek. kanalizace | km
Roční přírůstek | km |  | 0 | 0 | 0 | 0 | 0 | 0 | 0 | 0 | 0 | 0 | 0 | 0
Roční přírůstek | % |  | 0 | 0 | 0 | 0 | 0 | 0 | 0 | 0 | 0 | 0 | 0 | 0
Produkce zněčištění
BSK5 | t/rok | 4.1646 | 4.1537 | 4.1537 | 4.1537 | 4.1537 | 4.1537 | 4.1537 | 4.1537 | 4.1537 | 4.1428 | 4.1428 | 4.1428 | 4.1428
NL | t/rok | 3.8176 | 3.8076 | 3.8076 | 3.8076 | 3.8076 | 3.8076 | 3.8076 | 3.8076 | 3.8076 | 3.7975 | 3.7975 | 3.7975 | 3.7975
CHSK | t/rok | 8.3293 | 8.3074 | 8.3074 | 8.3074 | 8.3074 | 8.3074 | 8.3074 | 8.3074 | 8.3074 | 8.2855 | 8.2855 | 8.2855 | 8.2855
Odstranění znečištění
BSK5 | t/rok
NL | t/rok
CHSK | t/rok
Celkové investiční náklady ročně | mil. Kč | 0 | 0 | 0 | 0 | 0 | 0 | 0 | 0 | 0 | 0 | 0 | 0 | 0
Celkové investiční náklady součtově | mil. Kč
Hmotný investiční majetek ročně | mil. Kč
Hmotný investiční majetek součtově | mil.Kč
Netiskne se