## tab. VI
Plán rozvoje pro kraj :
Tab. VI - KANALIZACE - ZÁKLADNÍ ÚDAJE
0624.007.181.01 - Kobylí
(provozní skupina)
| jednotky | 2000 | 2004 | 2005 | 2006 | 2007 | 2008 | 2009 | 2010 | 2011 | 2012 | 2013 | 2014 | 2015
Celkový počet obyvatel | os. | 2107 | 2102 | 2101 | 2100 | 2099 | 2097 | 2096 | 2095 | 2094 | 2093 | 2091 | 2090 | 2089
Odkanalizování
Počet obyv. napoj na kanalizaci | os. | 0 | 0 | 0 | 0 | 2099 | 2097 | 2096 | 2095 | 2094 | 2093 | 2091 | 2090 | 2089
Počet obyv. napoj na kanalizaci | % | 0 | 0 | 0 | 0 | 100 | 100 | 100 | 100 | 100 | 100 | 100 | 100 | 100
meziroční přírůstek | os |  | 0 | 0 | 0 | 2099 | -2 | -1 | -1 | -1 | -1 | -2 | -1 | -1
Čištění odpadních vod
Počet obyv. napoj ČOV | os. | 0 | 0 | 0 | 0 | 2099 | 2097 | 2096 | 2095 | 2094 | 2093 | 2091 | 2090 | 2089
Počet obyv. napoj ČOV | % | 0 | 0 | 0 | 0 | 100 | 100 | 100 | 100 | 100 | 100 | 100 | 100 | 100
Počet obyv. se svozem na ČOV | os. | 2107 | 2102 | 2101 | 2100 | 0 | 0 | 0 | 0 | 0 | 0 | 0 | 0 | 0
Počet obyv. se svozem na ČOV | % | 100 | 100 | 100 | 100 | 0 | 0 | 0 | 0 | 0 | 0 | 0 | 0 | 0
Celková produkce odp. vod | mil. m3/rok | 0.038453 | 0.038361 | 0.038343 | 0.038325 | 0.076614 | 0.07654 | 0.076504 | 0.076467 | 0.076431 | 0.076395 | 0.076322 | 0.076285 | 0.076248
Odpad. vody čištěné na ČOV | mil. m3/rok | 0 | 0 | 0 | 0 | 0.076614 | 0.07654 | 0.076504 | 0.076467 | 0.076431 | 0.076395 | 0.076322 | 0.076285 | 0.076248
Odpad. vody čištěné na ČOV | % | 0 | 0 | 0 | 0 | 100 | 100 | 100 | 100 | 100 | 100 | 100 | 100 | 100
Meziroční přírustek | mil. m3/rok |  | 0 | 0 | 0 | 0.076614 | -7.3e-05 | -3.65e-05 | -3.65e-05 | -3.65e-05 | -3.65e-05 | -7.3e-05 | -3.65e-05 | -3.65e-05
Meziroční přírustek | % |  |  |  |  | 100 | -0.095374 | -0.04771 | -0.047733 | -0.047755 | -0.047778 | -0.095648 | -0.047847 | -0.04787
Odpad. vody čištěné v septicích | mil. m3/rok | 0 | 0 | 0 | 0 | 0 | 0 | 0 | 0 | 0 | 0 | 0 | 0 | 0
Odpad. vody čištěné v septicích | % | 0 | 0 | 0 | 0 | 0 | 0 | 0 | 0 | 0 | 0 | 0 | 0 | 0
Odpad. vody nečištěné | tis. m3/rok | 38.4528 | 38.3615 | 38.3432 | 38.325 | 0 | 0 | 0 | 0 | 0 | 0 | 0 | 0 | 0
Odpad. vody nečištěné | % | 100 | 100 | 100 | 100 | 0 | 0 | 0 | 0 | 0 | 0 | 0 | 0 | 0
Počet ČOV | ks | 0 | 0 | 0 | 0 | 1 | 1 | 1 | 1 | 1 | 1 | 1 | 1 | 1
Celková kapacita ČOV | m3/d | 0 | 0 | 0 | 0 | 291 | 291 | 291 | 291 | 291 | 291 | 291 | 291 | 291
Roční přírůstek | m3/d |  | 0 | 0 | 0 | 291 | 0 | 0 | 0 | 0 | 0 | 0 | 0 | 0
Přebytek kapacity | m3/d | 0 | 0 | 0 | 0 | 81.1 | 81.3 | 81.4 | 81.5 | 81.6 | 81.7 | 81.9 | 82 | 82.1
Nedostatek kapacity | m3/d
Celková délka nové kanalizace | km | 0 | 0 | 0 | 0 | 8.31 | 8.31 | 8.31 | 8.31 | 8.31 | 8.31 | 8.31 | 8.31 | 8.31
Roční přírůstek | km |  | 0 | 0 | 0 | 8.31 | 0 | 0 | 0 | 0 | 0 | 0 | 0 | 0
Roční přírůstek | % |  |  |  |  | 100 | 0 | 0 | 0 | 0 | 0 | 0 | 0 | 0
Celková délka rek. kanalizace | km | 0 | 0 | 0 | 0 | 0 | 0 | 0 | 0 | 0 | 0 | 0 | 0 | 0
Roční přírůstek | km |  | 0 | 0 | 0 | 0 | 0 | 0 | 0 | 0 | 0 | 0 | 0 | 0
Roční přírůstek | % | [5 empty] | 0 | 0 | 0 | 0 | 0 | 0 | 0 | 0
Produkce zněčištění
BSK5 | t/rok | 15.3811 | 15.3446 | 15.3373 | 15.33 | 38.3068 | 38.2702 | 38.252 | 38.2338 | 38.2155 | 38.1972 | 38.1608 | 38.1425 | 38.1243
NL | t/rok | 14.0993 | 14.0659 | 14.0592 | 14.0525 | 35.1145 | 35.0811 | 35.0643 | 35.0476 | 35.0309 | 35.0141 | 34.9807 | 34.964 | 34.9472
CHSK | t/rok | 30.7622 | 30.6892 | 30.6746 | 30.66 | 76.6135 | 76.5405 | 76.504 | 76.4675 | 76.431 | 76.3945 | 76.3215 | 76.285 | 76.2485
Odstranění znečištění
BSK5 | t/rok | 0 | 0 | 0 | 0 | 0 | 0 | 0 | 0 | 0 | 0 | 0 | 0 | 0
NL | t/rok | 0 | 0 | 0 | 0 | 0 | 0 | 0 | 0 | 0 | 0 | 0 | 0 | 0
CHSK | t/rok | 0 | 0 | 0 | 0 | 0 | 0 | 0 | 0 | 0 | 0 | 0 | 0 | 0
Celkové investiční náklady ročně | mil. Kč | 0 | 0 | 30.327 | 30.327 | 0 | 0 | 0 | 0 | 0 | 0 | 0 | 0 | 0
Celkové investiční náklady součtově | mil. Kč
Hmotný investiční majetek ročně | mil. Kč
Hmotný investiční majetek součtově | mil.Kč

## tab. X
Kraj : | [5 empty] | Provozní skupina : |  | 0624.007.181.01 - Kobylí
Tab. X - KANALIZACE - BILANCE ODPADNÍCH VOD A ZNEČIŠTĚNÍ
0624.007.181.01 - Kobylí
(číslo a název obce)
| jedn. | 2000 | 2004 | 2005 | 2006 | 2007 | 2008 | 2009 | 2010 | 2011 | 2012 | 2013 | 2014 | 2015
CELKOVÁ PRODUKCE
odpadních vod | m3/d | 105.35 | 105.1 | 105.05 | 105 | 209.9 | 209.7 | 209.6 | 209.5 | 209.4 | 209.3 | 209.1 | 209 | 208.9
BSK5 | kg/d | 42.14 | 42.04 | 42.02 | 42 | 104.95 | 104.85 | 104.8 | 104.75 | 104.7 | 104.65 | 104.55 | 104.5 | 104.45
NL | kg/d | 38.6283 | 38.5367 | 38.5183 | 38.5 | 96.2042 | 96.1125 | 96.0667 | 96.0208 | 95.975 | 95.9292 | 95.8375 | 95.7917 | 95.7458
CHSK | kg/d | 84.28 | 84.08 | 84.04 | 84 | 209.9 | 209.7 | 209.6 | 209.5 | 209.4 | 209.3 | 209.1 | 209 | 208.9
Počet EO | os. | 702.3333 | 700.6667 | 700.3333 | 700 | 1749.1667 | 1747.5 | 1746.6667 | 1745.8333 | 1745 | 1744.1667 | 1742.5 | 1741.6667 | 1740.8333
odp.vod likv. na ČOV | m3/d | 0 | 0 | 0 | 0 | 209.9 | 209.7 | 209.6 | 209.5 | 209.4 | 209.3 | 209.1 | 209 | 208.9
odp.vod likv. v septicích | m3/d | 0 | 0 | 0 | 0 | 0 | 0 | 0 | 0 | 0 | 0 | 0 | 0 | 0
odp.vod likv. jiným způsobem | m3/d | 105.35 | 105.1 | 105.05 | 105 | 0 | 0 | 0 | 0 | 0 | 0 | 0 | 0 | 0
PŘÍSUN ODP. VOD Z JINÝCH LOKALIT
množství odpadních vod | m3/d
BSK5 | kg/d
NL | kg/d
CHSK | kg/d
ODVEDENÍ ODP. VOD NA JINÉ LOKALITY
množství odpadních vod | m3/d |  |  |  |  | 0 | 0 | 0 | 0 | 0 | 0 | 0 | 0 | 0
BSK5 | kg/d |  |  |  |  | 0 | 0 | 0 | 0 | 0 | 0 | 0 | 0 | 0
NL | kg/d |  |  |  |  | 0 | 0 | 0 | 0 | 0 | 0 | 0 | 0 | 0
CHSK | kg/d |  |  |  |  | 0 | 0 | 0 | 0 | 0 | 0 | 0 | 0 | 0
PŘÍTOK NA ČOV
množství odpadních vod | m3/d | 0 | 0 | 0 | 0 | 209.9 | 209.7 | 209.6 | 209.5 | 209.4 | 209.3 | 209.1 | 209 | 208.9
BSK5 | kg/d | 0 | 0 | 0 | 0 | 104.95 | 104.85 | 104.8 | 104.75 | 104.7 | 104.65 | 104.55 | 104.5 | 104.45
NL | kg/d | 0 | 0 | 0 | 0 | 96.2042 | 96.1125 | 96.0667 | 96.0208 | 95.975 | 95.9292 | 95.8375 | 95.7917 | 95.7458
CHSK | kg/d | 0 | 0 | 0 | 0 | 209.9 | 209.7 | 209.6 | 209.5 | 209.4 | 209.3 | 209.1 | 209 | 208.9
Počet EO | os | 0 | 0 | 0 | 0 | 1750 | 1748 | 1747 | 1746 | 1745 | 1745 | 1743 | 1742 | 1741
Typ ČOV | - | 2015: mechanicko-biologická s nitrifikací a denitrifikací
Dočištění - snížení BSK5 | - | bar: 2015
Denitrifikace | - | 2015: ano
Odstraňování fosforu | - | 2015: ano
množství odpadních vod | m3/d |  |  |  |  | 209.9 | 209.7 | 209.6 | 209.5 | 209.4 | 209.3 | 209.1 | 209 | 208.9
ODSTRANĚNÉ ZNEČIŠTĚNÍ
BSK5 | kg/d | 0 | 0 | 0 | 0 | 83.96 | 83.88 | 83.84 | 83.8 | 83.76 | 83.72 | 83.64 | 83.6 | 83.56
NL | kg/d | 0 | 0 | 0 | 0 | 86.5837 | 86.5012 | 86.46 | 86.4188 | 86.3775 | 86.3363 | 86.2537 | 86.2125 | 86.1713
CHSK | kg/d | 0 | 0 | 0 | 0 | 188.91 | 188.73 | 188.64 | 188.55 | 188.46 | 188.37 | 188.19 | 188.1 | 188.01
ZBYTKOVÉ ZNEČIŠTĚNÍ
BSK5 | kg/d | 42.14 | 42.04 | 42.02 | 42 | 20.99 | 20.97 | 20.96 | 20.95 | 20.94 | 20.93 | 20.91 | 20.9 | 20.89
NL | kg/d | 38.6283 | 38.5367 | 38.5183 | 38.5 | 9.6204 | 9.6113 | 9.6067 | 9.6021 | 9.5975 | 9.5929 | 9.5838 | 9.5792 | 9.5746
CHSK | kg/d | 84.28 | 84.08 | 84.04 | 84 | 20.99 | 20.97 | 20.96 | 20.95 | 20.94 | 20.93 | 20.91 | 20.9 | 20.89
Produkce kalů | m3/r | 0 | 0 | 0 | 0 | 1021.5133 | 1020.54 | 1020.0533 | 1019.5667 | 1019.08 | 1018.5933 | 1017.62 | 1017.1333 | 1016.6467
Způsob likvidace kalů | - | 2015: skládka
Množství kalu po odvodnění | m3/r

## tab. IX
Kraj : |  |  |  |  | Provozní skupina : |  | 0624.007.181.01 - Kobylí
Tab. IX - KANALIZACE - REKAPITULACE VSTUPNÍCH ÚDAJŮ
0624.007.181.01 - Kobylí
(číslo a název obce)
| jedn. | 2000 | 2004 | 2005 | 2006 | 2007 | 2008 | 2009 | 2010 | 2011 | 2012 | 2013 | 2014 | 2015
Počet trvale bydl.obyvatel | os. | 2107 | 2102 | 2101 | 2100 | 2099 | 2097 | 2096 | 2095 | 2094 | 2093 | 2091 | 2090 | 2089
Počet osob s ČOP | os. | 0 | 0 | 0 | 0 | 0 | 0 | 0 | 0 | 0 | 0 | 0 | 0 | 0
ODKANALIZOVÁNÍ OBCE
Rozsah odkanalizování | - | 2015: celá obec
Typ kanalizace | - | 2000: není kanalizace pro splaškové odpadní vody; 2015: jednotná+splašková
Počet obyv.napoj.na kanal.
- trvale bydlící | os. | 0 | 0 | 0 | 0 | 2099 | 2097 | 2096 | 2095 | 2094 | 2093 | 2091 | 2090 | 2089
- počet osob s ČOP | os. | 0 | 0 | 0 | 0 | 0 | 0 | 0 | 0 | 0 | 0 | 0 | 0 | 0
Počet obyv.nenapoj.na kanal.
- trvale bydlící | os. | 2107 | 2102 | 2101 | 2100 | 0 | 0 | 0 | 0 | 0 | 0 | 0 | 0 | 0
- počet osob s ČOP | os. | 0 | 0 | 0 | 0 | 0 | 0 | 0 | 0 | 0 | 0 | 0 | 0 | 0
LIKVIDACE ODPADNÍCH VOD
Počet obyv.napoj.na ČOV
- trvale bydlící | os. | 0 | 0 | 0 | 0 | 2099 | 2097 | 2096 | 2095 | 2094 | 2093 | 2091 | 2090 | 2089
- počet osob s ČOP | os. | 0 | 0 | 0 | 0 | 0 | 0 | 0 | 0 | 0 | 0 | 0 | 0 | 0
Počet obyv.napoj.na septiky
- trvale bydlící | os. | 0 | 0 | 0 | 0 | 0 | 0 | 0 | 0 | 0 | 0 | 0 | 0 | 0
- počet osob s ČOP | os. | 0 | 0 | 0 | 0 | 0 | 0 | 0 | 0 | 0 | 0 | 0 | 0 | 0
Počet obyv.s odvoz OV
- trvale bydlící | os. | 2107 | 2102 | 2101 | 2100 | 0 | 0 | 0 | 0 | 0 | 0 | 0 | 0 | 0
- počet osob s ČOP | os. | 0 | 0 | 0 | 0 | 0 | 0 | 0 | 0 | 0 | 0 | 0 | 0 | 0
Průmysl,zemědelství,vybavenost | - | 2000: vybavenost, zemědělství
Způsob likvidace | - | 2000: jímky na nyvážení
Množství odp.vod | m3/d | 0 | 0 | 0 | 0 | 0 | 0 | 0 | 0 | 0 | 0 | 0 | 0 | 0
BSK5 | kg/d | 0 | 0 | 0 | 0 | 0 | 0 | 0 | 0 | 0 | 0 | 0 | 0 | 0
NL | kg/d | 0 | 0 | 0 | 0 | 0 | 0 | 0 | 0 | 0 | 0 | 0 | 0 | 0
CHSK | kg/d | 0 | 0 | 0 | 0 | 0 | 0 | 0 | 0 | 0 | 0 | 0 | 0 | 0
N-celk | kg/d | 0 | 0 | 0 | 0 | 0 | 0 | 0 | 0 | 0 | 0 | 0 | 0 | 0
N-NH4 | kg/d | 0 | 0 | 0 | 0 | 0 | 0 | 0 | 0 | 0 | 0 | 0 | 0 | 0
N-NO3 | kg/d | 0 | 0 | 0 | 0 | 0 | 0 | 0 | 0 | 0 | 0 | 0 | 0 | 0
P-celk | kg/d | 0 | 0 | 0 | 0 | 0 | 0 | 0 | 0 | 0 | 0 | 0 | 0 | 0
Počet ČOV | ks | 0 | 0 | 0 | 0 | 1 | 1 | 1 | 1 | 1 | 1 | 1 | 1 | 1
Kapacita ČOV | m3/d | 0 | 0 | 0 | 0 | 291 | 291 | 291 | 291 | 291 | 291 | 291 | 291 | 291
Počet čerpacích stanic | ks | 0 | 0 | 0 | 0 | 4 | 4 | 4 | 4 | 4 | 4 | 4 | 4 | 4
Délka kanal.sítě | km | 0 | 0 | 0 | 0 | 8.31 | 8.31 | 8.31 | 8.31 | 8.31 | 8.31 | 8.31 | 8.31 | 8.31
Počet kanal.přípojek | ks | 0 | 0 | 0 | 0 | 839.6 | 839.6 | 839.6 | 839.6 | 839.6 | 839.6 | 839.6 | 839.6 | 839.6
Jímky a septiky | ks | 842.8 | 840.8 | 840.4 | 840 | 0 | 0 | 0 | 0 | 0 | 0 | 0 | 0 | 0
Mikročistírny | ks
Vysvětlivka : Počet osob s ČOP = Počet osob s časově omezeným pobytem
|  | 100 | 100 | 100 | 100 | 100 | 100 | 100 | 100 | 100 | 100 | 100 | 100 | 100

## tab. XII
Plán rozvoje pro kraj : |  |  |  | Provozní skupina : |  | 0624.007.181.01 - Kobylí
Tab. XII - TECHNICKÉ A FINANČNÍ ÚDAJE KANALIZACÍ
0624.007.181.01 - Kobylí
(číslo a název obce)
ID | K | H l a v n í o b j e k t y |  |  |  | stávající objekty |  |  | rekonstrukce |  | nové stavby
|  | 1 čistírny odpadních vod |  |  |  | DHM | rok uved. | rok posled. | DHM | rok zaháj. | DHM | rok zaháj.
|  | název | typ ČOV |  | kap. m3/d | mil. Kč | do provozu | rekonstr. | mil.Kč | /ukončení | mil. Kč | /ukončení
C.N | 2 | ČOV Kobylí | mechanicko-biologická s nitrifikací a denitrifikací |  | 291 | [5 empty] | 13.9 | 2005-2006 | 18 | 3
2 biologický rybník
|  |  | plocha (ha) |  | kap. EO
3 kanalizační síť
|  |  |  | DN(mm) | délka(km)
K.S | 0 | Stávající potrubí |  | 300-1200 | 6.54
K.N | 3 | Nové potrubí |  | 300-800 | 8.31 | [5 empty] | 41.2508 | 2005-2006
4 výtlačné řady
|  |  |  | DN(mm) | délka(km)
V.N | 0 | Nové potrubí |  | 80 | 1.1 | [5 empty] | 2.1131 | 2005-2006
V.N | 0 | Nové potrubí |  | 100 | 0.19 | [5 empty] | 0.41506 | 2005-2006
5 čerpací stanice
|  |  |  | Qkap(l/s) | h(m)
S.N | 0 | Nová ČS |  | 4 | 5 | [5 empty] | 0.85 | 2005-2006
S.N | 0 | Nová ČS |  | 2 | 10 | [5 empty] | 0.425 | 2005-2006
S.N | 0 | Nová ČS |  | 2 | 5 | [5 empty] | 0.425 | 2005-2006
S.N | 0 | Nová ČS |  | 2 | 5 | [5 empty] | 0.425 | 2005-2006
S.N | 0 | Nová ČS |  | 2 | 5 | [5 empty] | 0.425 | 2005-2006
S.N | 0 | Nová ČS |  | 2 | 5 | [5 empty] | 0.425 | 2005-2006
6 kanalizační přípojky
|  |  |  | počet | délka(km)
P.S | 0 | Stávající |  | 0 | 0
P.N | 0 | Nové |  | 840 | 7.98 | [5 empty] | 13.02 | 2005-2006
7 jímky
|  |  | typ |  | počet ks
J.S | 0 | Stávající | jímky a septiky |  | 843
|  | SOUČET |  |  |  | 0 |  |  | 0 |  | 73.674

## tab. VI pom
Plán rozvoje pro kraj :
Tab. VI - KANALIZACE - ZÁKLADNÍ ÚDAJE
0624.007.181.01 - Kobylí
(provozní skupina)
| jednotky | 2000 | 2004 | 2005 | 2006 | 2007 | 2008 | 2009 | 2010 | 2011 | 2012 | 2013 | 2014 | 2015
Celkový počet obyvatel | os. | 2107 | 2102 | 2101 | 2100 | 2099 | 2097 | 2096 | 2095 | 2094 | 2093 | 2091 | 2090 | 2089
Odkanalizování
Počet obyv. napoj na kanalizaci | os. | 0 | 0 | 0 | 0 | 2099 | 2097 | 2096 | 2095 | 2094 | 2093 | 2091 | 2090 | 2089
Počet obyv. napoj na kanalizaci | % | 0 | 0 | 0 | 0 | 100 | 100 | 100 | 100 | 100 | 100 | 100 | 100 | 100
meziroční přírůstek | os |  | 0 | 0 | 0 | 2099 | -2 | -1 | -1 | -1 | -1 | -2 | -1 | -1
Čištění odpadních vod
Počet obyv. napoj ČOV | os. | 0 | 0 | 0 | 0 | 2099 | 2097 | 2096 | 2095 | 2094 | 2093 | 2091 | 2090 | 2089
Počet obyv. napoj ČOV | % | 0 | 0 | 0 | 0 | 100 | 100 | 100 | 100 | 100 | 100 | 100 | 100 | 100
Počet obyv. se svozem na ČOV | os. | 2107 | 2102 | 2101 | 2100 | 0 | 0 | 0 | 0 | 0 | 0 | 0 | 0 | 0
Počet obyv. se svozem na ČOV | % | 100 | 100 | 100 | 100 | 0 | 0 | 0 | 0 | 0 | 0 | 0 | 0 | 0
Celková produkce odp. vod | mil. m3/rok | 0.038453 | 0.038361 | 0.038343 | 0.038325 | 0.076614 | 0.07654 | 0.076504 | 0.076467 | 0.076431 | 0.076395 | 0.076322 | 0.076285 | 0.076248
Odpad. vody čištěné na ČOV | mil. m3/rok | 0 | 0 | 0 | 0 | 0.076614 | 0.07654 | 0.076504 | 0.076467 | 0.076431 | 0.076395 | 0.076322 | 0.076285 | 0.076248
Odpad. vody čištěné na ČOV | % | 0 | 0 | 0 | 0 | 100 | 100 | 100 | 100 | 100 | 100 | 100 | 100 | 100
Meziroční přírustek | mil. m3/rok |  | 0 | 0 | 0 | 0.076614 | -7.3e-05 | -3.65e-05 | -3.65e-05 | -3.65e-05 | -3.65e-05 | -7.3e-05 | -3.65e-05 | -3.65e-05
Meziroční přírustek | % |  |  |  |  | 100 | -0.095374 | -0.04771 | -0.047733 | -0.047755 | -0.047778 | -0.095648 | -0.047847 | -0.04787
Odpad. vody čištěné v septicích | mil. m3/rok | 0 | 0 | 0 | 0 | 0 | 0 | 0 | 0 | 0 | 0 | 0 | 0 | 0
Odpad. vody čištěné v septicích | % | 0 | 0 | 0 | 0 | 0 | 0 | 0 | 0 | 0 | 0 | 0 | 0 | 0
Odpad. vody nečištěné | tis. m3/rok | 38.4528 | 38.3615 | 38.3432 | 38.325 | 0 | 0 | 0 | 0 | 0 | 0 | 0 | 0 | 0
Odpad. vody nečištěné | % | 100 | 100 | 100 | 100 | 0 | 0 | 0 | 0 | 0 | 0 | 0 | 0 | 0
Počet ČOV | ks | 0 | 0 | 0 | 0 | 1 | 1 | 1 | 1 | 1 | 1 | 1 | 1 | 1
Celková kapacita ČOV | m3/d | 0 | 0 | 0 | 0 | 291 | 291 | 291 | 291 | 291 | 291 | 291 | 291 | 291
Roční přírůstek | m3/d |  | 0 | 0 | 0 | 291 | 0 | 0 | 0 | 0 | 0 | 0 | 0 | 0
Přebytek kapacity | m3/d |  |  |  |  | 81.1 | 81.3 | 81.4 | 81.5 | 81.6 | 81.7 | 81.9 | 82 | 82.1
Nedostatek kapacity | m3/d
Celková délka nové kanalizace | km | 0 | 0 | 0 | 0 | 8.31 | 8.31 | 8.31 | 8.31 | 8.31 | 8.31 | 8.31 | 8.31 | 8.31
Roční přírůstek | km |  | 0 | 0 | 0 | 8.31 | 0 | 0 | 0 | 0 | 0 | 0 | 0 | 0
Roční přírůstek | % |  |  |  |  | 100 | 0 | 0 | 0 | 0 | 0 | 0 | 0 | 0
Celková délka rek. kanalizace | km
Roční přírůstek | km |  | 0 | 0 | 0 | 0 | 0 | 0 | 0 | 0 | 0 | 0 | 0 | 0
Roční přírůstek | % | [5 empty] | 0 | 0 | 0 | 0 | 0 | 0 | 0 | 0
Produkce zněčištění
BSK5 | t/rok | 15.3811 | 15.3446 | 15.3373 | 15.33 | 38.3068 | 38.2702 | 38.252 | 38.2338 | 38.2155 | 38.1972 | 38.1608 | 38.1425 | 38.1243
NL | t/rok | 14.0993 | 14.0659 | 14.0592 | 14.0525 | 35.1145 | 35.0811 | 35.0643 | 35.0476 | 35.0309 | 35.0141 | 34.9807 | 34.964 | 34.9472
CHSK | t/rok | 30.7622 | 30.6892 | 30.6746 | 30.66 | 76.6135 | 76.5405 | 76.504 | 76.4675 | 76.431 | 76.3945 | 76.3215 | 76.285 | 76.2485
Odstranění znečištění
BSK5 | t/rok
NL | t/rok
CHSK | t/rok
Celkové investiční náklady ročně | mil. Kč | 0 | 0 | 30.327 | 30.327 | 0 | 0 | 0 | 0 | 0 | 0 | 0 | 0 | 0
Celkové investiční náklady součtově | mil. Kč
Hmotný investiční majetek ročně | mil. Kč
Hmotný investiční majetek součtově | mil.Kč