## tab. VI
Plán rozvoje pro kraj :
Tab. VI - KANALIZACE - ZÁKLADNÍ ÚDAJE
0624.007.182.02 - Klobouky u Brna
(provozní skupina)
| jednotky | 2000 | 2004 | 2005 | 2006 | 2007 | 2008 | 2009 | 2010 | 2011 | 2012 | 2013 | 2014 | 2015
Celkový počet obyvatel | os. | 2383 | 2377 | 2376 | 2375 | 2374 | 2373 | 2372 | 2371 | 2370 | 2367 | 2366 | 2365 | 2364
Odkanalizování
Počet obyv. napoj na kanalizaci | os. | 1728 | 1728 | 1728 | 1728 | 1728 | 1728 | 1728 | 2296 | 2295 | 2293 | 2292 | 2291 | 2290
Počet obyv. napoj na kanalizaci | % | 72.5136 | 72.6967 | 72.7273 | 72.7579 | 72.7885 | 72.8192 | 72.8499 | 96.8368 | 96.8354 | 96.8737 | 96.8724 | 96.871 | 96.8697
meziroční přírůstek | os |  | 0 | 0 | 0 | 0 | 0 | 0 | 568 | -1 | -2 | -1 | -1 | -1
Čištění odpadních vod
Počet obyv. napoj ČOV | os. | 1728 | 1728 | 1728 | 1728 | 1728 | 1728 | 1728 | 2296 | 2295 | 2293 | 2292 | 2291 | 2290
Počet obyv. napoj ČOV | % | 72.5136 | 72.6967 | 72.7273 | 72.7579 | 72.7885 | 72.8192 | 72.8499 | 96.8368 | 96.8354 | 96.8737 | 96.8724 | 96.871 | 96.8697
Počet obyv. se svozem na ČOV | os. | 655 | 649 | 648 | 647 | 646 | 645 | 644 | 75 | 75 | 74 | 74 | 74 | 74
Počet obyv. se svozem na ČOV | % | 27.4864 | 27.3033 | 27.2727 | 27.2421 | 27.2115 | 27.1808 | 27.1501 | 3.1632 | 3.1646 | 3.1263 | 3.1276 | 3.129 | 3.1303
Celková produkce odp. vod | mil. m3/rok | 0.076123 | 0.076682 | 0.077104 | 0.077526 | 0.077948 | 0.07837 | 0.078791 | 0.091533 | 0.092076 | 0.092554 | 0.093096 | 0.093637 | 0.094177
Odpad. vody čištěné na ČOV | mil. m3/rok | 0.065166 | 0.065835 | 0.066275 | 0.066715 | 0.067155 | 0.067595 | 0.068035 | 0.090274 | 0.090817 | 0.091313 | 0.091855 | 0.092396 | 0.092936
Odpad. vody čištěné na ČOV | % | 85.6058 | 85.8536 | 85.9547 | 86.0546 | 86.1535 | 86.2513 | 86.3481 | 98.6243 | 98.6324 | 98.6592 | 98.667 | 98.6747 | 98.6823
Meziroční přírustek | mil. m3/rok |  | 0.00066892 | 0.00044002 | 0.00044002 | 0.00044002 | 0.00044002 | 0.00044002 | 0.022239 | 0.0005431 | 0.00049594 | 0.00054164 | 0.00054106 | 0.00054047
Meziroční přírustek | % |  | 1.0161 | 0.66394 | 0.65956 | 0.65524 | 0.65097 | 0.64676 | 24.6353 | 0.59801 | 0.54312 | 0.58967 | 0.58559 | 0.58155
Odpad. vody čištěné v septicích | mil. m3/rok | 0 | 0 | 0 | 0 | 0 | 0 | 0 | 0 | 0 | 0 | 0 | 0 | 0
Odpad. vody čištěné v septicích | % | 0 | 0 | 0 | 0 | 0 | 0 | 0 | 0 | 0 | 0 | 0 | 0 | 0
Odpad. vody nečištěné | tis. m3/rok | 10.9573 | 10.8478 | 10.8295 | 10.8113 | 10.793 | 10.7748 | 10.7566 | 1.2592 | 1.2592 | 1.241 | 1.241 | 1.241 | 1.241
Odpad. vody nečištěné | % | 14.3942 | 14.1464 | 14.0453 | 13.9454 | 13.8465 | 13.7487 | 13.6519 | 1.3757 | 1.3676 | 1.3408 | 1.333 | 1.3253 | 1.3177
Počet ČOV | ks | bar: 2000 to 2015
Celková kapacita ČOV | m3/d | 480 | 480 | 480 | 480 | 480 | 480 | 480 | 480 | 480 | 480 | 480 | 480 | 480
Roční přírůstek | m3/d |  | 0 | 0 | 0 | 0 | 0 | 0 | 0 | 0 | 0 | 0 | 0 | 0
Přebytek kapacity | m3/d | 301.4637 | 299.631 | 298.4255 | 297.2199 | 296.0144 | 294.8088 | 293.6033 | 232.6737 | 231.1858 | 229.827 | 228.3431 | 226.8608 | 225.38
Nedostatek kapacity | m3/d
Celková délka nové kanalizace | km | 0 | 0 | 0 | 0 | 0 | 0 | 0 | 2.55 | 2.55 | 2.55 | 2.55 | 2.55 | 2.55
Roční přírůstek | km |  | 0 | 0 | 0 | 0 | 0 | 0 | 2.55 | 0 | 0 | 0 | 0 | 0
Roční přírůstek | % |  | 0 | 0 | 0 | 0 | 0 | 0 | 26.047 | 0 | 0 | 0 | 0 | 0
Celková délka rek. kanalizace | km | 0 | 0 | 0 | 0 | 0 | 0 | 0 | 0 | 0 | 0 | 0 | 0 | 0
Roční přírůstek | km |  | 0 | 0 | 0 | 0 | 0 | 0 | 0 | 0 | 0 | 0 | 0 | 0
Roční přírůstek | % |  | 0 | 0 | 0 | 0 | 0 | 0 | 0 | 0 | 0 | 0 | 0 | 0
Produkce zněčištění
BSK5 | t/rok | 36.396 | 36.3485 | 36.3412 | 36.3339 | 36.3266 | 36.3193 | 36.312 | 42.0808 | 42.0626 | 42.0151 | 41.9969 | 41.9787 | 41.9604
NL | t/rok | 33.363 | 33.3195 | 33.3128 | 33.3061 | 33.2994 | 33.2927 | 33.286 | 38.5741 | 38.5574 | 38.5139 | 38.4972 | 38.4804 | 38.4637
CHSK | t/rok | 72.7919 | 72.6971 | 72.6825 | 72.6679 | 72.6532 | 72.6386 | 72.624 | 84.1617 | 84.1252 | 84.0303 | 83.9938 | 83.9573 | 83.9208
Odstranění znečištění
BSK5 | t/rok | 0 | 0 | 0 | 0 | 0 | 0 | 0 | 0 | 0 | 0 | 0 | 0 | 0
NL | t/rok | 0 | 0 | 0 | 0 | 0 | 0 | 0 | 0 | 0 | 0 | 0 | 0 | 0
CHSK | t/rok | 0 | 0 | 0 | 0 | 0 | 0 | 0 | 0 | 0 | 0 | 0 | 0 | 0
Celkové investiční náklady ročně | mil. Kč | 0 | 0 | 0 | 0 | 0 | 5.1286 | 5.1286 | 0 | 0 | 0 | 0 | 0 | 0
Celkové investiční náklady součtově | mil. Kč
Hmotný investiční majetek ročně | mil. Kč
Hmotný investiční majetek součtově | mil.Kč
0624.007.180.01 - Kašnice

## tab. X
Kraj : | [5 empty] | Provozní skupina : |  | 0624.007.182.02 - Klobouky u Brna
Tab. X - KANALIZACE - BILANCE ODPADNÍCH VOD A ZNEČIŠTĚNÍ
0624.007.182.02 - Klobouky u Brna
(číslo a název obce)
| jedn. | 2000 | 2004 | 2005 | 2006 | 2007 | 2008 | 2009 | 2010 | 2011 | 2012 | 2013 | 2014 | 2015
CELKOVÁ PRODUKCE
odpadních vod | m3/d | 184.02 | 185.5763 | 186.7203 | 187.8643 | 189.0082 | 190.1522 | 191.2962 | 226.1942 | 227.6705 | 229.0377 | 230.5101 | 231.9808 | 233.45
BSK5 | kg/d | 88.305 | 88.205 | 88.185 | 88.165 | 88.145 | 88.125 | 88.105 | 103.91 | 103.86 | 103.76 | 103.71 | 103.66 | 103.61
NL | kg/d | 80.9463 | 80.8546 | 80.8363 | 80.8179 | 80.7996 | 80.7812 | 80.7629 | 95.2508 | 95.205 | 95.1133 | 95.0675 | 95.0217 | 94.9758
CHSK | kg/d | 176.61 | 176.41 | 176.37 | 176.33 | 176.29 | 176.25 | 176.21 | 207.82 | 207.72 | 207.52 | 207.42 | 207.32 | 207.22
Počet EO | os. | 1471.75 | 1470.0833 | 1469.75 | 1469.4167 | 1469.0833 | 1468.75 | 1468.4167 | 1731.8333 | 1731 | 1729.3333 | 1728.5 | 1727.6667 | 1726.8333
odp.vod likv. na ČOV | m3/d | 157.5 | 159.3063 | 160.5003 | 161.6943 | 162.8882 | 164.0822 | 165.2762 | 226.1942 | 227.6705 | 229.0377 | 230.5101 | 231.9808 | 233.45
odp.vod likv. v septicích | m3/d | 0 | 0 | 0 | 0 | 0 | 0 | 0 | 0 | 0 | 0 | 0 | 0 | 0
odp.vod likv. jiným způsobem | m3/d | 26.52 | 26.27 | 26.22 | 26.17 | 26.12 | 26.07 | 26.02 | 0 | 0 | 0 | 0 | 0 | 0
PŘÍSUN ODP. VOD Z JINÝCH LOKALIT
množství odpadních vod | m3/d | 21.0363 | 21.0626 | 21.0742 | 21.0858 | 21.0974 | 21.109 | 21.1205 | 21.1321 | 21.1437 | 21.1353 | 21.1468 | 21.1584 | 21.17
BSK5 | kg/d | 9.94 | 9.93 | 9.93 | 9.93 | 9.93 | 9.93 | 9.93 | 9.93 | 9.93 | 9.92 | 9.92 | 9.92 | 9.92
NL | kg/d | 9.1117 | 9.1025 | 9.1025 | 9.1025 | 9.1025 | 9.1025 | 9.1025 | 9.1025 | 9.1025 | 9.0933 | 9.0933 | 9.0933 | 9.0933
CHSK | kg/d | 19.88 | 19.86 | 19.86 | 19.86 | 19.86 | 19.86 | 19.86 | 19.86 | 19.86 | 19.84 | 19.84 | 19.84 | 19.84
ODVEDENÍ ODP. VOD NA JINÉ LOKALITY
množství odpadních vod | m3/d | 0 | 0 | 0 | 0 | 0 | 0 | 0 | 0 | 0 | 0 | 0 | 0 | 0
BSK5 | kg/d | 0 | 0 | 0 | 0 | 0 | 0 | 0 | 0 | 0 | 0 | 0 | 0 | 0
NL | kg/d | 0 | 0 | 0 | 0 | 0 | 0 | 0 | 0 | 0 | 0 | 0 | 0 | 0
CHSK | kg/d | 0 | 0 | 0 | 0 | 0 | 0 | 0 | 0 | 0 | 0 | 0 | 0 | 0
PŘÍTOK NA ČOV
množství odpadních vod | m3/d | 178.5363 | 180.369 | 181.5745 | 182.7801 | 183.9856 | 185.1912 | 186.3967 | 247.3263 | 248.8142 | 250.173 | 251.6569 | 253.1392 | 254.62
BSK5 | kg/d | 87.07 | 87.06 | 87.06 | 87.06 | 87.06 | 87.06 | 87.06 | 113.84 | 113.79 | 113.68 | 113.63 | 113.58 | 113.53
NL | kg/d | 79.8142 | 79.805 | 79.805 | 79.805 | 79.805 | 79.805 | 79.805 | 104.3533 | 104.3075 | 104.2067 | 104.1608 | 104.115 | 104.0692
CHSK | kg/d | 174.14 | 174.12 | 174.12 | 174.12 | 174.12 | 174.12 | 174.12 | 227.68 | 227.58 | 227.36 | 227.26 | 227.16 | 227.06
Počet EO | os | 1452 | 1451 | 1451 | 1451 | 1451 | 1451 | 1451 | 1898 | 1897 | 1895 | 1894 | 1893 | 1893
Typ ČOV | - | 2000: mechanicko- biologická s nitrifikací a denitrifikací; 2015: mechanicko- biologická s nitrifikací a denitrifikací
Dočištění - snížení BSK5 | - | bar: 2000; 2015
Denitrifikace | - | 2000: ano; 2015: ano
Odstraňování fosforu | - | 2000: ano; 2015: ano
množství odpadních vod | m3/d | 178.5363 | 180.369 | 181.5745 | 182.7801 | 183.9856 | 185.1912 | 186.3967 | 247.3263 | 248.8142 | 250.173 | 251.6569 | 253.1392 | 254.62
ODSTRANĚNÉ ZNEČIŠTĚNÍ
BSK5 | kg/d | 60.4632 | 60.575 | 60.6414 | 60.7067 | 60.771 | 60.8344 | 60.8968 | 83.128 | 83.088 | 83.008 | 82.968 | 82.928 | 82.888
NL | kg/d | 62.3526 | 62.468 | 62.5364 | 62.6038 | 62.6701 | 62.7355 | 62.7998 | 85.7258 | 85.6845 | 85.602 | 85.5607 | 85.5195 | 85.4783
CHSK | kg/d | 136.0421 | 136.2938 | 136.4431 | 136.5901 | 136.7348 | 136.8774 | 137.0178 | 187.038 | 186.948 | 186.768 | 186.678 | 186.588 | 186.498
ZBYTKOVÉ ZNEČIŠTĚNÍ
BSK5 | kg/d | 27.8418 | 27.63 | 27.5436 | 27.4583 | 27.374 | 27.2906 | 27.2082 | 20.782 | 20.772 | 20.752 | 20.742 | 20.732 | 20.722
NL | kg/d | 18.5936 | 18.3866 | 18.2998 | 18.2141 | 18.1294 | 18.0458 | 17.9631 | 9.5251 | 9.5205 | 9.5113 | 9.5068 | 9.5022 | 9.4976
CHSK | kg/d | 40.5679 | 40.1162 | 39.9269 | 39.7399 | 39.5552 | 39.3726 | 39.1922 | 20.782 | 20.772 | 20.752 | 20.742 | 20.732 | 20.722
Produkce kalů | m3/r | 735.6351 | 736.9962 | 737.8034 | 738.5982 | 739.381 | 740.1519 | 740.9111 | 1011.3907 | 1010.904 | 1009.9307 | 1009.444 | 1008.9573 | 1008.4707
Způsob likvidace kalů | - | 2000: kompostování; 2015: kompostování
Množství kalu po odvodnění | m3/r

## tab. IX
Kraj : |  |  |  |  | Provozní skupina : |  | 0624.007.182.02 - Klobouky u Brna
Tab. IX - KANALIZACE - REKAPITULACE VSTUPNÍCH ÚDAJŮ
0624.007.182.02 - Klobouky u Brna
(číslo a název obce)
| jedn. | 2000 | 2004 | 2005 | 2006 | 2007 | 2008 | 2009 | 2010 | 2011 | 2012 | 2013 | 2014 | 2015
Počet trvale bydl.obyvatel | os. | 1992 | 1987 | 1986 | 1985 | 1984 | 1983 | 1982 | 1981 | 1980 | 1978 | 1977 | 1976 | 1975
Počet osob s ČOP | os. | 162 | 162 | 162 | 162 | 162 | 162 | 162 | 162 | 162 | 162 | 162 | 162 | 162
ODKANALIZOVÁNÍ OBCE
Rozsah odkanalizování | -
Typ kanalizace | - | 2000: jednotná; 2015: jednotná+splašková
Počet obyv.napoj.na kanal.
- trvale bydlící | os. | 1494 | 1494 | 1494 | 1494 | 1494 | 1494 | 1494 | 1981 | 1980 | 1978 | 1977 | 1976 | 1975
- počet osob s ČOP | os. | 81 | 81 | 81 | 81 | 81 | 81 | 81 | 162 | 162 | 162 | 162 | 162 | 162
Počet obyv.nenapoj.na kanal.
- trvale bydlící | os. | 498 | 493 | 492 | 491 | 490 | 489 | 488 | 0 | 0 | 0 | 0 | 0 | 0
- počet osob s ČOP | os. | 81 | 81 | 81 | 81 | 81 | 81 | 81 | 0 | 0 | 0 | 0 | 0 | 0
LIKVIDACE ODPADNÍCH VOD
Počet obyv.napoj.na ČOV
- trvale bydlící | os. | 1494 | 1494 | 1494 | 1494 | 1494 | 1494 | 1494 | 1981 | 1980 | 1978 | 1977 | 1976 | 1975
- počet osob s ČOP | os. | 81 | 81 | 81 | 81 | 81 | 81 | 81 | 162 | 162 | 162 | 162 | 162 | 162
Počet obyv.napoj.na septiky
- trvale bydlící | os. | 0 | 0 | 0 | 0 | 0 | 0 | 0 | 0 | 0 | 0 | 0 | 0 | 0
- počet osob s ČOP | os. | 0 | 0 | 0 | 0 | 0 | 0 | 0 | 0 | 0 | 0 | 0 | 0 | 0
Počet obyv.s odvoz OV
- trvale bydlící | os. | 498 | 493 | 492 | 491 | 490 | 489 | 488 | 0 | 0 | 0 | 0 | 0 | 0
- počet osob s ČOP | os. | 81 | 81 | 81 | 81 | 81 | 81 | 81 | 0 | 0 | 0 | 0 | 0 | 0
Průmysl,zemědelství,vybavenost | - | 2000: vybavenost, průmysl, zemědělství
Způsob likvidace | - | 2000: na obecní ČOV
Množství odp.vod | m3/d | 0 | 0 | 0 | 0 | 0 | 0 | 0 | 0 | 0 | 0 | 0 | 0 | 0
BSK5 | kg/d | 0 | 0 | 0 | 0 | 0 | 0 | 0 | 0 | 0 | 0 | 0 | 0 | 0
NL | kg/d | 0 | 0 | 0 | 0 | 0 | 0 | 0 | 0 | 0 | 0 | 0 | 0 | 0
CHSK | kg/d | 0 | 0 | 0 | 0 | 0 | 0 | 0 | 0 | 0 | 0 | 0 | 0 | 0
N-celk | kg/d | 0 | 0 | 0 | 0 | 0 | 0 | 0 | 0 | 0 | 0 | 0 | 0 | 0
N-NH4 | kg/d | 0 | 0 | 0 | 0 | 0 | 0 | 0 | 0 | 0 | 0 | 0 | 0 | 0
N-NO3 | kg/d | 0 | 0 | 0 | 0 | 0 | 0 | 0 | 0 | 0 | 0 | 0 | 0 | 0
P-celk | kg/d | 0 | 0 | 0 | 0 | 0 | 0 | 0 | 0 | 0 | 0 | 0 | 0 | 0
Počet ČOV | ks | bar: 2000 to 2015
Kapacita ČOV | m3/d | 480 | 480 | 480 | 480 | 480 | 480 | 480 | 480 | 480 | 480 | 480 | 480 | 480
Počet čerpacích stanic | ks | 0 | 0 | 0 | 0 | 0 | 0 | 0 | 2 | 2 | 2 | 2 | 2 | 2
Délka kanal.sítě | km | 9.79 | 9.79 | 9.79 | 9.79 | 9.79 | 9.79 | 9.79 | 12.34 | 12.34 | 12.34 | 12.34 | 12.34 | 12.34
Počet kanal.přípojek | ks | 630 | 630 | 630 | 630 | 630 | 630 | 630 | 857.2 | 857.2 | 857.2 | 857.2 | 857.2 | 857.2
Jímky a septiky | ks | 231.6 | 229.6 | 229.2 | 228.8 | 228.4 | 228 | 227.6 | 0 | 0 | 0 | 0 | 0 | 0
Mikročistírny | ks
Vysvětlivka : Počet osob s ČOP = Počet osob s časově omezeným pobytem
|  | 100 | 101.2091 | 102.0082 | 102.8074 | 103.6066 | 104.4058 | 105.2049 | 106.0041 | 106.8033 | 107.6025 | 108.4016 | 109.2008 | 110

## tab. XII
Plán rozvoje pro kraj : |  |  |  | Provozní skupina : |  | 0624.007.182.02 - Klobouky u Brna
Tab. XII - TECHNICKÉ A FINANČNÍ ÚDAJE KANALIZACÍ
0624.007.182.02 - Klobouky u Brna
(číslo a název obce)
ID | K | H l a v n í o b j e k t y |  |  |  | stávající objekty |  |  | rekonstrukce |  | nové stavby
|  | 1 čistírny odpadních vod |  |  |  | DHM | rok uved. | rok posled. | DHM | rok zaháj. | DHM | rok zaháj.
|  | název | typ ČOV |  | kap. m3/d | mil. Kč | do provozu | rekonstr. | mil.Kč | /ukončení | mil. Kč | /ukončení
C.S | 0 | ČOV Klobouky | mechanicko- biologická s nitrifikací a denitrifikací |  | 480 |  | 2004
2 biologický rybník
|  |  | plocha (ha) |  | kap. EO
3 kanalizační síť
|  |  |  | DN(mm) | délka(km)
K.S | 0 | Stávajicí potrubí |  | 300-1200 | 9.79
K.N | 3 | Nové potrubí |  | 250 | 0.414 | [5 empty] | 2.38 | 2013
K.R | 3 | Rekonstrukce |  | 250-500 | 5.69 |  |  |  | 37.34 | 2013
4 výtlačné řady
|  |  |  | DN(mm) | délka(km)
V.N | 0
5 čerpací stanice
|  |  |  | Qkap(l/s) | h(m)
6 kanalizační přípojky
|  |  |  | počet | délka(km)
P.S | 0 | Stávající |  | 630 | 5.985
P.N | 0 | Nové+rekonstrukce |  | 471 | 1.6 |  |  |  | 5.9 | 2013 | 0.5 | 2013
7 jímky
|  |  | typ |  | počet ks
J.S | 0 | Stávající | jímky a septiky
|  | SOUČET |  |  |  | 0 |  |  | 43.24 |  | 2.88

## tab. VI pom
Plán rozvoje pro kraj :
Tab. VI - KANALIZACE - ZÁKLADNÍ ÚDAJE
0624.007.182.02 - Klobouky u Brna
(provozní skupina)
| jednotky | 2000 | 2004 | 2005 | 2006 | 2007 | 2008 | 2009 | 2010 | 2011 | 2012 | 2013 | 2014 | 2015
Celkový počet obyvatel | os. | 2154 | 2149 | 2148 | 2147 | 2146 | 2145 | 2144 | 2143 | 2142 | 2140 | 2139 | 2138 | 2137
Odkanalizování
Počet obyv. napoj na kanalizaci | os. | 1575 | 1575 | 1575 | 1575 | 1575 | 1575 | 1575 | 2143 | 2142 | 2140 | 2139 | 2138 | 2137
Počet obyv. napoj na kanalizaci | % | 73.1198 | 73.2899 | 73.324 | 73.3582 | 73.3924 | 73.4266 | 73.4608 | 100 | 100 | 100 | 100 | 100 | 100
meziroční přírůstek | os |  | 0 | 0 | 0 | 0 | 0 | 0 | 568 | -1 | -2 | -1 | -1 | -1
Čištění odpadních vod
Počet obyv. napoj ČOV | os. | 1575 | 1575 | 1575 | 1575 | 1575 | 1575 | 1575 | 2143 | 2142 | 2140 | 2139 | 2138 | 2137
Počet obyv. napoj ČOV | % | 73.1198 | 73.2899 | 73.324 | 73.3582 | 73.3924 | 73.4266 | 73.4608 | 100 | 100 | 100 | 100 | 100 | 100
Počet obyv. se svozem na ČOV | os. | 579 | 574 | 573 | 572 | 571 | 570 | 569 | 0 | 0 | 0 | 0 | 0 | 0
Počet obyv. se svozem na ČOV | % | 26.8802 | 26.7101 | 26.676 | 26.6418 | 26.6076 | 26.5734 | 26.5392 | 0 | 0 | 0 | 0 | 0 | 0
Celková produkce odp. vod | mil. m3/rok | 0.067167 | 0.067735 | 0.068153 | 0.06857 | 0.068988 | 0.069406 | 0.069823 | 0.082561 | 0.0831 | 0.083599 | 0.084136 | 0.084673 | 0.085209
Odpad. vody čištěné na ČOV | mil. m3/rok | 0.057487 | 0.058147 | 0.058583 | 0.059018 | 0.059454 | 0.05989 | 0.060326 | 0.082561 | 0.0831 | 0.083599 | 0.084136 | 0.084673 | 0.085209
Odpad. vody čištěné na ČOV | % | 85.5885 | 85.8441 | 85.9576 | 86.0697 | 86.1805 | 86.2899 | 86.3981 | 100 | 100 | 100 | 100 | 100 | 100
Meziroční přírustek | mil. m3/rok |  | 0.00065931 | 0.0004358 | 0.0004358 | 0.0004358 | 0.0004358 | 0.0004358 | 0.022235 | 0.00053887 | 0.00049901 | 0.00053741 | 0.00053683 | 0.00053625
Meziroční přírustek | % |  | 1.1339 | 0.7439 | 0.73841 | 0.733 | 0.72767 | 0.72241 | 26.9317 | 0.64847 | 0.59692 | 0.63874 | 0.63401 | 0.62933
Odpad. vody čištěné v septicích | mil. m3/rok | 0 | 0 | 0 | 0 | 0 | 0 | 0 | 0 | 0 | 0 | 0 | 0 | 0
Odpad. vody čištěné v septicích | % | 0 | 0 | 0 | 0 | 0 | 0 | 0 | 0 | 0 | 0 | 0 | 0 | 0
Odpad. vody nečištěné | tis. m3/rok | 9.6798 | 9.5885 | 9.5703 | 9.552 | 9.5338 | 9.5155 | 9.4973 | 0 | 0 | 0 | 0 | 0 | 0
Odpad. vody nečištěné | % | 14.4115 | 14.1559 | 14.0424 | 13.9303 | 13.8195 | 13.7101 | 13.6019 | 0 | 0 | 0 | 0 | 0 | 0
Počet ČOV | ks | bar: 2000 to 2015
Celková kapacita ČOV | m3/d | 480 | 480 | 480 | 480 | 480 | 480 | 480 | 480 | 480 | 480 | 480 | 480 | 480
Roční přírůstek | m3/d |  | 0 | 0 | 0 | 0 | 0 | 0 | 0 | 0 | 0 | 0 | 0 | 0
Přebytek kapacity | m3/d | 301.4637 | 299.631 | 298.4255 | 297.2199 | 296.0144 | 294.8088 | 293.6033 | 232.6737 | 231.1858 | 229.827 | 228.3431 | 226.8608 | 225.38
Nedostatek kapacity | m3/d
Celková délka nové kanalizace | km | 0 | 0 | 0 | 0 | 0 | 0 | 0 | 2.55 | 2.55 | 2.55 | 2.55 | 2.55 | 2.55
Roční přírůstek | km |  | 0 | 0 | 0 | 0 | 0 | 0 | 2.55 | 0 | 0 | 0 | 0 | 0
Roční přírůstek | % |  | 0 | 0 | 0 | 0 | 0 | 0 | 26.047 | 0 | 0 | 0 | 0 | 0
Celková délka rek. kanalizace | km
Roční přírůstek | km |  | 0 | 0 | 0 | 0 | 0 | 0 | 0 | 0 | 0 | 0 | 0 | 0
Roční přírůstek | % |  | 0 | 0 | 0 | 0 | 0 | 0 | 0 | 0 | 0 | 0 | 0 | 0
Produkce zněčištění
BSK5 | t/rok | 32.2313 | 32.1948 | 32.1875 | 32.1802 | 32.1729 | 32.1656 | 32.1583 | 37.9271 | 37.9089 | 37.8724 | 37.8541 | 37.8359 | 37.8177
NL | t/rok | 29.5454 | 29.5119 | 29.5052 | 29.4985 | 29.4918 | 29.4852 | 29.4785 | 34.7666 | 34.7498 | 34.7164 | 34.6996 | 34.6829 | 34.6662
CHSK | t/rok | 64.4626 | 64.3897 | 64.3751 | 64.3605 | 64.3458 | 64.3312 | 64.3166 | 75.8543 | 75.8178 | 75.7448 | 75.7083 | 75.6718 | 75.6353
Odstranění znečištění
BSK5 | t/rok
NL | t/rok
CHSK | t/rok
Celkové investiční náklady ročně | mil. Kč | 0 | 0 | 0 | 0 | 0 | 5.1286 | 5.1286 | 0 | 0 | 0 | 0 | 0 | 0
Celkové investiční náklady součtově | mil. Kč
Hmotný investiční majetek ročně | mil. Kč
Hmotný investiční majetek součtově | mil.Kč
180