## tab. VI
Plán rozvoje pro kraj :
Tab. VI - KANALIZACE - ZÁKLADNÍ ÚDAJE
0624.007.183.01 - Krumvíř
(provozní skupina)
| jednotky | 2000 | 2004 | 2005 | 2006 | 2007 | 2008 | 2009 | 2010 | 2011 | 2012 | 2013 | 2014 | 2015
Celkový počet obyvatel | os. | 1140 | 1137 | 1137 | 1136 | 1135 | 1135 | 1134 | 1133 | 1133 | 1132 | 1131 | 1131 | 1130
Odkanalizování
Počet obyv. napoj na kanalizaci | os. | 0 | 0 | 0 | 0 | 0 | 0 | 0 | 0 | 0 | 0 | 0 | 1131 | 1130
Počet obyv. napoj na kanalizaci | % | 0 | 0 | 0 | 0 | 0 | 0 | 0 | 0 | 0 | 0 | 0 | 100 | 100
meziroční přírůstek | os |  | 0 | 0 | 0 | 0 | 0 | 0 | 0 | 0 | 0 | 0 | 1131 | -1
Čištění odpadních vod
Počet obyv. napoj ČOV | os. | 0 | 0 | 0 | 0 | 0 | 0 | 0 | 0 | 0 | 0 | 0 | 1131 | 1130
Počet obyv. napoj ČOV | % | 0 | 0 | 0 | 0 | 0 | 0 | 0 | 0 | 0 | 0 | 0 | 100 | 100
Počet obyv. se svozem na ČOV | os. | 1140 | 1137 | 1137 | 1136 | 1135 | 1135 | 1134 | 1133 | 1133 | 1132 | 1131 | 0 | 0
Počet obyv. se svozem na ČOV | % | 100 | 100 | 100 | 100 | 100 | 100 | 100 | 100 | 100 | 100 | 100 | 0 | 0
Celková produkce odp. vod | mil. m3/rok | 0.032675 | 0.032587 | 0.03254 | 0.032413 | 0.032288 | 0.032206 | 0.032084 | 0.031963 | 0.031885 | 0.031767 | 0.031651 | 0.052523 | 0.052392
Odpad. vody čištěné na ČOV | mil. m3/rok | 0 | 0 | 0 | 0 | 0 | 0 | 0 | 0 | 0 | 0 | 0 | 0.052523 | 0.052392
Odpad. vody čištěné na ČOV | % | 0 | 0 | 0 | 0 | 0 | 0 | 0 | 0 | 0 | 0 | 0 | 100 | 100
Meziroční přírustek | mil. m3/rok |  | 0 | 0 | 0 | 0 | 0 | 0 | 0 | 0 | 0 | 0 | 0.052523 | -0.00013146
Meziroční přírustek | % | 2014: 100; 2015: -0.25091
Odpad. vody čištěné v septicích | mil. m3/rok | 0 | 0 | 0 | 0 | 0 | 0 | 0 | 0 | 0 | 0 | 0 | 0 | 0
Odpad. vody čištěné v septicích | % | 0 | 0 | 0 | 0 | 0 | 0 | 0 | 0 | 0 | 0 | 0 | 0 | 0
Odpad. vody nečištěné | tis. m3/rok | 32.6748 | 32.5872 | 32.54 | 32.4133 | 32.2883 | 32.2056 | 32.0837 | 31.9634 | 31.8846 | 31.7671 | 31.6512 | 0 | 0
Odpad. vody nečištěné | % | 100 | 100 | 100 | 100 | 100 | 100 | 100 | 100 | 100 | 100 | 100 | 0 | 0
Počet ČOV | ks | 0 | 0 | 0 | 0 | 0 | 0 | 0 | 0 | 0 | 0 | 0 | 1 | 1
Celková kapacita ČOV | m3/d | 0 | 0 | 0 | 0 | 0 | 0 | 0 | 0 | 0 | 0 | 0 | 156 | 156
Roční přírůstek | m3/d |  | 0 | 0 | 0 | 0 | 0 | 0 | 0 | 0 | 0 | 0 | 156 | 0
Přebytek kapacity | m3/d | 0 | 0 | 0 | 0 | 0 | 0 | 0 | 0 | 0 | 0 | 0 | 12.1006 | 12.4607
Nedostatek kapacity | m3/d
Celková délka nové kanalizace | km | 0 | 0 | 0 | 0 | 0 | 0 | 0 | 0 | 0 | 0 | 0 | 3.16 | 3.16
Roční přírůstek | km |  | 0 | 0 | 0 | 0 | 0 | 0 | 0 | 0 | 0 | 0 | 3.16 | 0
Roční přírůstek | % | 2014: 100; 2015: 0
Celková délka rek. kanalizace | km | 0 | 0 | 0 | 0 | 0 | 0 | 0 | 0 | 0 | 1.95 | 1.95 | 1.95 | 1.95
Roční přírůstek | km |  | 0 | 0 | 0 | 0 | 0 | 0 | 0 | 0 | 1.95 | 0 | 0 | 0
Roční přírůstek | % | 2012: 100; 2015: 0
Produkce zněčištění
BSK5 | t/rok | 12.4319 | 12.3991 | 12.3991 | 12.3881 | 12.3772 | 12.3772 | 12.3662 | 12.3552 | 12.3552 | 12.3443 | 12.3333 | 24.5645 | 24.5426
NL | t/rok | 11.3959 | 11.3658 | 11.3658 | 11.3558 | 11.3457 | 11.3457 | 11.3357 | 11.3256 | 11.3256 | 11.3156 | 11.3056 | 22.5175 | 22.4974
CHSK | t/rok | 24.8638 | 24.7981 | 24.7981 | 24.7762 | 24.7543 | 24.7543 | 24.7324 | 24.7105 | 24.7105 | 24.6886 | 24.6667 | 49.129 | 49.0852
Odstranění znečištění
BSK5 | t/rok | 0 | 0 | 0 | 0 | 0 | 0 | 0 | 0 | 0 | 0 | 0 | 0 | 0
NL | t/rok | 0 | 0 | 0 | 0 | 0 | 0 | 0 | 0 | 0 | 0 | 0 | 0 | 0
CHSK | t/rok | 0 | 0 | 0 | 0 | 0 | 0 | 0 | 0 | 0 | 0 | 0 | 0 | 0
Celkové investiční náklady ročně | mil. Kč | 0 | 0 | 0 | 0 | 0 | 0 | 0 | 1.694 | 1.694 | 20.5238 | 20.5238 | 1.694 | 1.694
Celkové investiční náklady součtově | mil. Kč
Hmotný investiční majetek ročně | mil. Kč
Hmotný investiční majetek součtově | mil.Kč

## tab. X
Kraj : | [5 empty] | Provozní skupina : |  | 0624.007.183.01 - Krumvíř
Tab. X - KANALIZACE - BILANCE ODPADNÍCH VOD A ZNEČIŠTĚNÍ
0624.007.183.01 - Krumvíř
(číslo a název obce)
| jedn. | 2000 | 2004 | 2005 | 2006 | 2007 | 2008 | 2009 | 2010 | 2011 | 2012 | 2013 | 2014 | 2015
CELKOVÁ PRODUKCE
odpadních vod | m3/d | 89.52 | 89.28 | 89.1506 | 88.8035 | 88.4611 | 88.2346 | 87.9006 | 87.571 | 87.3549 | 87.0333 | 86.7157 | 143.8994 | 143.5393
BSK5 | kg/d | 34.06 | 33.97 | 33.97 | 33.94 | 33.91 | 33.91 | 33.88 | 33.85 | 33.85 | 33.82 | 33.79 | 67.3 | 67.24
NL | kg/d | 31.2217 | 31.1392 | 31.1392 | 31.1117 | 31.0842 | 31.0842 | 31.0567 | 31.0292 | 31.0292 | 31.0017 | 30.9742 | 61.6917 | 61.6367
CHSK | kg/d | 68.12 | 67.94 | 67.94 | 67.88 | 67.82 | 67.82 | 67.76 | 67.7 | 67.7 | 67.64 | 67.58 | 134.6 | 134.48
Počet EO | os. | 567.6667 | 566.1667 | 566.1667 | 565.6667 | 565.1667 | 565.1667 | 564.6667 | 564.1667 | 564.1667 | 563.6667 | 563.1667 | 1121.6667 | 1120.6667
odp.vod likv. na ČOV | m3/d | 0 | 0 | 0 | 0 | 0 | 0 | 0 | 0 | 0 | 0 | 0 | 143.8994 | 143.5393
odp.vod likv. v septicích | m3/d | 0 | 0 | 0 | 0 | 0 | 0 | 0 | 0 | 0 | 0 | 0 | 0 | 0
odp.vod likv. jiným způsobem | m3/d | 89.52 | 89.28 | 89.1506 | 88.8035 | 88.4611 | 88.2346 | 87.9006 | 87.571 | 87.3549 | 87.0333 | 86.7157 | 0 | 0
PŘÍSUN ODP. VOD Z JINÝCH LOKALIT
množství odpadních vod | m3/d
BSK5 | kg/d
NL | kg/d
CHSK | kg/d
ODVEDENÍ ODP. VOD NA JINÉ LOKALITY
množství odpadních vod | m3/d | 2014: 0; 2015: 0
BSK5 | kg/d | 2014: 0; 2015: 0
NL | kg/d | 2014: 0; 2015: 0
CHSK | kg/d | 2014: 0; 2015: 0
PŘÍTOK NA ČOV
množství odpadních vod | m3/d | 0 | 0 | 0 | 0 | 0 | 0 | 0 | 0 | 0 | 0 | 0 | 143.8994 | 143.5393
BSK5 | kg/d | 0 | 0 | 0 | 0 | 0 | 0 | 0 | 0 | 0 | 0 | 0 | 67.3 | 67.24
NL | kg/d | 0 | 0 | 0 | 0 | 0 | 0 | 0 | 0 | 0 | 0 | 0 | 61.6917 | 61.6367
CHSK | kg/d | 0 | 0 | 0 | 0 | 0 | 0 | 0 | 0 | 0 | 0 | 0 | 134.6 | 134.48
Počet EO | os | 0 | 0 | 0 | 0 | 0 | 0 | 0 | 0 | 0 | 0 | 0 | 1122 | 1121
Typ ČOV | - | 2015: mechanicko-biologická s nitrifikací a denitrifikací
Dočištění - snížení BSK5 | - | bar: 2015
Denitrifikace | - | 2015: ano
Odstraňování fosforu | - | 2015: ano
množství odpadních vod | m3/d | 2014: 143.8994; 2015: 143.5393
ODSTRANĚNÉ ZNEČIŠTĚNÍ
BSK5 | kg/d | 0 | 0 | 0 | 0 | 0 | 0 | 0 | 0 | 0 | 0 | 0 | 53.84 | 53.792
NL | kg/d | 0 | 0 | 0 | 0 | 0 | 0 | 0 | 0 | 0 | 0 | 0 | 55.5225 | 55.473
CHSK | kg/d | 0 | 0 | 0 | 0 | 0 | 0 | 0 | 0 | 0 | 0 | 0 | 121.14 | 121.032
ZBYTKOVÉ ZNEČIŠTĚNÍ
BSK5 | kg/d | 34.06 | 33.97 | 33.97 | 33.94 | 33.91 | 33.91 | 33.88 | 33.85 | 33.85 | 33.82 | 33.79 | 13.46 | 13.448
NL | kg/d | 31.2217 | 31.1392 | 31.1392 | 31.1117 | 31.0842 | 31.0842 | 31.0567 | 31.0292 | 31.0292 | 31.0017 | 30.9742 | 6.1692 | 6.1637
CHSK | kg/d | 68.12 | 67.94 | 67.94 | 67.88 | 67.82 | 67.82 | 67.76 | 67.7 | 67.7 | 67.64 | 67.58 | 13.46 | 13.448
Produkce kalů | m3/r | 0 | 0 | 0 | 0 | 0 | 0 | 0 | 0 | 0 | 0 | 0 | 655.0533 | 654.4693
Způsob likvidace kalů | - | 2015: odvoz nebo kompostování
Množství kalu po odvodnění | m3/r

## tab. IX
Kraj : |  |  |  |  | Provozní skupina : |  | 0624.007.183.01 - Krumvíř
Tab. IX - KANALIZACE - REKAPITULACE VSTUPNÍCH ÚDAJŮ
0624.007.183.01 - Krumvíř
(číslo a název obce)
| jedn. | 2000 | 2004 | 2005 | 2006 | 2007 | 2008 | 2009 | 2010 | 2011 | 2012 | 2013 | 2014 | 2015
Počet trvale bydl.obyvatel | os. | 1112 | 1109 | 1109 | 1108 | 1107 | 1107 | 1106 | 1105 | 1105 | 1104 | 1103 | 1103 | 1102
Počet osob s ČOP | os. | 28 | 28 | 28 | 28 | 28 | 28 | 28 | 28 | 28 | 28 | 28 | 28 | 28
ODKANALIZOVÁNÍ OBCE
Rozsah odkanalizování | -
Typ kanalizace | - | 2000: není kanalizace pro splaškové odpadní vody; 2015: jednotná
Počet obyv.napoj.na kanal.
- trvale bydlící | os. | 0 | 0 | 0 | 0 | 0 | 0 | 0 | 0 | 0 | 0 | 0 | 1103 | 1102
- počet osob s ČOP | os. | 0 | 0 | 0 | 0 | 0 | 0 | 0 | 0 | 0 | 0 | 0 | 28 | 28
Počet obyv.nenapoj.na kanal.
- trvale bydlící | os. | 1112 | 1109 | 1109 | 1108 | 1107 | 1107 | 1106 | 1105 | 1105 | 1104 | 1103 | 0 | 0
- počet osob s ČOP | os. | 28 | 28 | 28 | 28 | 28 | 28 | 28 | 28 | 28 | 28 | 28 | 0 | 0
LIKVIDACE ODPADNÍCH VOD
Počet obyv.napoj.na ČOV
- trvale bydlící | os. | 0 | 0 | 0 | 0 | 0 | 0 | 0 | 0 | 0 | 0 | 0 | 1103 | 1102
- počet osob s ČOP | os. | 0 | 0 | 0 | 0 | 0 | 0 | 0 | 0 | 0 | 0 | 0 | 28 | 28
Počet obyv.napoj.na septiky
- trvale bydlící | os. | 0 | 0 | 0 | 0 | 0 | 0 | 0 | 0 | 0 | 0 | 0 | 0 | 0
- počet osob s ČOP | os. | 0 | 0 | 0 | 0 | 0 | 0 | 0 | 0 | 0 | 0 | 0 | 0 | 0
Počet obyv.s odvoz OV
- trvale bydlící | os. | 1112 | 1109 | 1109 | 1108 | 1107 | 1107 | 1106 | 1105 | 1105 | 1104 | 1103 | 0 | 0
- počet osob s ČOP | os. | 28 | 28 | 28 | 28 | 28 | 28 | 28 | 28 | 28 | 28 | 28 | 0 | 0
Průmysl,zemědelství,vybavenost | - | 2000: pouze vybavenost
Způsob likvidace | - | 2000: Jímky na vyvážení
Množství odp.vod | m3/d | 33.36 | 33.27 | 33.1406 | 32.8435 | 32.5511 | 32.3246 | 32.0406 | 31.761 | 31.5449 | 31.2733 | 31.0057 | 30.7994 | 30.5393
BSK5 | kg/d | 11.4 | 11.37 | 11.37 | 11.36 | 11.35 | 11.35 | 11.34 | 11.33 | 11.33 | 11.32 | 11.31 | 11.31 | 11.3
NL | kg/d | 10.45 | 10.4225 | 10.4225 | 10.4133 | 10.4042 | 10.4042 | 10.395 | 10.3858 | 10.3858 | 10.3767 | 10.3675 | 10.3675 | 10.3583
CHSK | kg/d | 22.8 | 22.74 | 22.74 | 22.72 | 22.7 | 22.7 | 22.68 | 22.66 | 22.66 | 22.64 | 22.62 | 22.62 | 22.6
N-celk | kg/d | 2.09 | 2.0845 | 2.0845 | 2.0827 | 2.0808 | 2.0808 | 2.079 | 2.0772 | 2.0772 | 2.0753 | 2.0735 | 2.0735 | 2.0717
N-NH4 | kg/d | 0.988 | 0.9854 | 0.9854 | 0.98453 | 0.98367 | 0.98367 | 0.9828 | 0.98193 | 0.98193 | 0.98107 | 0.9802 | 0.9802 | 0.97933
N-NO3 | kg/d | 0.19 | 0.1895 | 0.1895 | 0.18933 | 0.18917 | 0.18917 | 0.189 | 0.18883 | 0.18883 | 0.18867 | 0.1885 | 0.1885 | 0.18833
P-celk | kg/d | 0.475 | 0.47375 | 0.47375 | 0.47333 | 0.47292 | 0.47292 | 0.4725 | 0.47208 | 0.47208 | 0.47167 | 0.47125 | 0.47125 | 0.47083
Počet ČOV | ks | 0 | 0 | 0 | 0 | 0 | 0 | 0 | 0 | 0 | 0 | 0 | 1 | 1
Kapacita ČOV | m3/d | 0 | 0 | 0 | 0 | 0 | 0 | 0 | 0 | 0 | 0 | 0 | 156 | 156
Počet čerpacích stanic | ks | 0 | 0 | 0 | 0 | 0 | 0 | 0 | 0 | 0 | 0 | 0 | 0 | 0
Délka kanal.sítě | km | 0 | 0 | 0 | 0 | 0 | 0 | 0 | 0 | 0 | 0 | 0 | 3.16 | 3.16
Počet kanal.přípojek | ks | 0 | 0 | 0 | 0 | 0 | 0 | 0 | 0 | 0 | 0 | 0 | 452.4 | 452.4
Jímky a septiky | ks | 456 | 454.8 | 454.8 | 454.4 | 454 | 454 | 453.6 | 453.2 | 453.2 | 452.8 | 452.4 | 0 | 0
Mikročistírny | ks
Vysvětlivka : Počet osob s ČOP = Počet osob s časově omezeným pobytem
|  | 100 | 100 | 100 | 100 | 100 | 100 | 100 | 100 | 100 | 100 | 100 | 100 | 100

## tab. XII
Plán rozvoje pro kraj : |  |  |  | Provozní skupina : |  | 0624.007.183.01 - Krumvíř
Tab. XII - TECHNICKÉ A FINANČNÍ ÚDAJE KANALIZACÍ
0624.007.183.01 - Krumvíř
(číslo a název obce)
ID | K | H l a v n í o b j e k t y |  |  |  | stávající objekty |  |  | rekonstrukce |  | nové stavby
|  | 1 čistírny odpadních vod |  |  |  | DHM | rok uved. | rok posled. | DHM | rok zaháj. | DHM | rok zaháj.
|  | název | typ ČOV |  | kap. m3/d | mil. Kč | do provozu | rekonstr. | mil.Kč | /ukončení | mil. Kč | /ukončení
C.N | 2 | ČOV Krumvíř | mechanicko-biologická s nitrifikací a denitrifikací |  | 156 | [5 empty] | 10.5505 | 2012-2013 |  | 18 | 3
2 biologický rybník
|  |  | plocha (ha) |  | kap. EO
3 kanalizační síť
|  |  |  | DN(mm) | délka(km)
K.S | 0 | Stávající potrubí |  | 300-1000 | 4.56
K.R | 0 | Rekonstrukce potrubí |  | 300-1000 | 1.95 |  |  |  | 10.1638 | 2010-2015 |  |  | r
K.N | 3 | Nové potrubí |  | 300 | 1.1 | [5 empty] | 4.6283 | 2012-2013
K.N | 3 | Nové potrubí |  | 400 | 0.19 | [5 empty] | 0.94316 | 2012-2013
K.N | 3 | Nové potrubí |  | 800 | 1.87 | [5 empty] | 21.5377 | 2012-2013
4 výtlačné řady
|  |  |  | DN(mm) | délka(km)
5 čerpací stanice
|  |  |  | Qkap(l/s) | h(m)
6 kanalizační přípojky
|  |  |  | počet | délka(km)
P.S | 0 | Stávající |  | 0 | 0
P.N | 0 | Nové |  | 453 | 4.3035 | [5 empty] | 7.0215 | 2012-2013
7 jímky
|  |  | typ |  | počet ks
J.S | 0 | Stávající | jímky a septiky |  | 456
|  | SOUČET |  |  |  | 0 |  |  | 10.1638 |  | 44.6812

## tab. VI pom
Plán rozvoje pro kraj :
Tab. VI - KANALIZACE - ZÁKLADNÍ ÚDAJE
0624.007.183.01 - Krumvíř
(provozní skupina)
| jednotky | 2000 | 2004 | 2005 | 2006 | 2007 | 2008 | 2009 | 2010 | 2011 | 2012 | 2013 | 2014 | 2015
Celkový počet obyvatel | os. | 1140 | 1137 | 1137 | 1136 | 1135 | 1135 | 1134 | 1133 | 1133 | 1132 | 1131 | 1131 | 1130
Odkanalizování
Počet obyv. napoj na kanalizaci | os. | 0 | 0 | 0 | 0 | 0 | 0 | 0 | 0 | 0 | 0 | 0 | 1131 | 1130
Počet obyv. napoj na kanalizaci | % | 0 | 0 | 0 | 0 | 0 | 0 | 0 | 0 | 0 | 0 | 0 | 100 | 100
meziroční přírůstek | os |  | 0 | 0 | 0 | 0 | 0 | 0 | 0 | 0 | 0 | 0 | 1131 | -1
Čištění odpadních vod
Počet obyv. napoj ČOV | os. | 0 | 0 | 0 | 0 | 0 | 0 | 0 | 0 | 0 | 0 | 0 | 1131 | 1130
Počet obyv. napoj ČOV | % | 0 | 0 | 0 | 0 | 0 | 0 | 0 | 0 | 0 | 0 | 0 | 100 | 100
Počet obyv. se svozem na ČOV | os. | 1140 | 1137 | 1137 | 1136 | 1135 | 1135 | 1134 | 1133 | 1133 | 1132 | 1131 | 0 | 0
Počet obyv. se svozem na ČOV | % | 100 | 100 | 100 | 100 | 100 | 100 | 100 | 100 | 100 | 100 | 100 | 0 | 0
Celková produkce odp. vod | mil. m3/rok | 0.032675 | 0.032587 | 0.03254 | 0.032413 | 0.032288 | 0.032206 | 0.032084 | 0.031963 | 0.031885 | 0.031767 | 0.031651 | 0.052523 | 0.052392
Odpad. vody čištěné na ČOV | mil. m3/rok | 0 | 0 | 0 | 0 | 0 | 0 | 0 | 0 | 0 | 0 | 0 | 0.052523 | 0.052392
Odpad. vody čištěné na ČOV | % | 0 | 0 | 0 | 0 | 0 | 0 | 0 | 0 | 0 | 0 | 0 | 100 | 100
Meziroční přírustek | mil. m3/rok |  | 0 | 0 | 0 | 0 | 0 | 0 | 0 | 0 | 0 | 0 | 0.052523 | -0.00013146
Meziroční přírustek | % | 2014: 100; 2015: -0.25091
Odpad. vody čištěné v septicích | mil. m3/rok | 0 | 0 | 0 | 0 | 0 | 0 | 0 | 0 | 0 | 0 | 0 | 0 | 0
Odpad. vody čištěné v septicích | % | 0 | 0 | 0 | 0 | 0 | 0 | 0 | 0 | 0 | 0 | 0 | 0 | 0
Odpad. vody nečištěné | tis. m3/rok | 32.6748 | 32.5872 | 32.54 | 32.4133 | 32.2883 | 32.2056 | 32.0837 | 31.9634 | 31.8846 | 31.7671 | 31.6512 | 0 | 0
Odpad. vody nečištěné | % | 100 | 100 | 100 | 100 | 100 | 100 | 100 | 100 | 100 | 100 | 100 | 0 | 0
Počet ČOV | ks | 0 | 0 | 0 | 0 | 0 | 0 | 0 | 0 | 0 | 0 | 0 | 1 | 1
Celková kapacita ČOV | m3/d | 0 | 0 | 0 | 0 | 0 | 0 | 0 | 0 | 0 | 0 | 0 | 156 | 156
Roční přírůstek | m3/d |  | 0 | 0 | 0 | 0 | 0 | 0 | 0 | 0 | 0 | 0 | 156 | 0
Přebytek kapacity | m3/d | 2014: 12.1006; 2015: 12.4607
Nedostatek kapacity | m3/d
Celková délka nové kanalizace | km | 0 | 0 | 0 | 0 | 0 | 0 | 0 | 0 | 0 | 0 | 0 | 3.16 | 3.16
Roční přírůstek | km |  | 0 | 0 | 0 | 0 | 0 | 0 | 0 | 0 | 0 | 0 | 3.16 | 0
Roční přírůstek | % | 2014: 100; 2015: 0
Celková délka rek. kanalizace | km | 0 | 0 | 0 | 0 | 0 | 0 | 0 | 0 | 0 | 1.95 | 1.95 | 1.95 | 1.95
Roční přírůstek | km |  | 0 | 0 | 0 | 0 | 0 | 0 | 0 | 0 | 1.95 | 0 | 0 | 0
Roční přírůstek | % | 2012: 100; 2015: 0
Produkce zněčištění
BSK5 | t/rok | 12.4319 | 12.3991 | 12.3991 | 12.3881 | 12.3772 | 12.3772 | 12.3662 | 12.3552 | 12.3552 | 12.3443 | 12.3333 | 24.5645 | 24.5426
NL | t/rok | 11.3959 | 11.3658 | 11.3658 | 11.3558 | 11.3457 | 11.3457 | 11.3357 | 11.3256 | 11.3256 | 11.3156 | 11.3056 | 22.5175 | 22.4974
CHSK | t/rok | 24.8638 | 24.7981 | 24.7981 | 24.7762 | 24.7543 | 24.7543 | 24.7324 | 24.7105 | 24.7105 | 24.6886 | 24.6667 | 49.129 | 49.0852
Odstranění znečištění
BSK5 | t/rok
NL | t/rok
CHSK | t/rok
Celkové investiční náklady ročně | mil. Kč | 0 | 0 | 0 | 0 | 0 | 0 | 0 | 1.694 | 1.694 | 20.5238 | 20.5238 | 1.694 | 1.694
Celkové investiční náklady součtově | mil. Kč
Hmotný investiční majetek ročně | mil. Kč
Hmotný investiční majetek součtově | mil.Kč