## tab. VI
Plán rozvoje pro kraj :
Tab. VI - KANALIZACE - ZÁKLADNÍ ÚDAJE
0624.007.187.01 - Němčičky
(provozní skupina)
| jednotky | 2000 | 2004 | 2005 | 2006 | 2007 | 2008 | 2009 | 2010 | 2011 | 2012 | 2013 | 2014 | 2015
Celkový počet obyvatel | os. | 785 | 784 | 783 | 783 | 783 | 782 | 782 | 782 | 781 | 781 | 781 | 780 | 780
Odkanalizování
Počet obyv. napoj na kanalizaci | os. | 780 | 780 | 780 | 780 | 780 | 780 | 780 | 780 | 780 | 780 | 780 | 780 | 780
Počet obyv. napoj na kanalizaci | % | 99.3631 | 99.4898 | 99.6169 | 99.6169 | 99.6169 | 99.7442 | 99.7442 | 99.7442 | 99.872 | 99.872 | 99.872 | 100 | 100
meziroční přírůstek | os |  | 0 | 0 | 0 | 0 | 0 | 0 | 0 | 0 | 0 | 0 | 0 | 0
Čištění odpadních vod
Počet obyv. napoj ČOV | os. | 780 | 780 | 780 | 780 | 780 | 780 | 780 | 780 | 780 | 780 | 780 | 780 | 780
Počet obyv. napoj ČOV | % | 99.3631 | 99.4898 | 99.6169 | 99.6169 | 99.6169 | 99.7442 | 99.7442 | 99.7442 | 99.872 | 99.872 | 99.872 | 100 | 100
Počet obyv. se svozem na ČOV | os. | 5 | 4 | 3 | 3 | 3 | 2 | 2 | 2 | 1 | 1 | 1 | 0 | 0
Počet obyv. se svozem na ČOV | % | 0.63694 | 0.5102 | 0.38314 | 0.38314 | 0.38314 | 0.25575 | 0.25575 | 0.25575 | 0.12804 | 0.12804 | 0.12804 | 0 | 0
Celková produkce odp. vod | mil. m3/rok | 0.032978 | 0.032952 | 0.032927 | 0.032927 | 0.032927 | 0.032901 | 0.032901 | 0.032901 | 0.032876 | 0.032876 | 0.032876 | 0.03285 | 0.03285
Odpad. vody čištěné na ČOV | mil. m3/rok | 0.032886 | 0.032879 | 0.032872 | 0.032872 | 0.032872 | 0.032865 | 0.032865 | 0.032865 | 0.032857 | 0.032857 | 0.032857 | 0.03285 | 0.03285
Odpad. vody čištěné na ČOV | % | 99.7233 | 99.7785 | 99.8337 | 99.8337 | 99.8337 | 99.8891 | 99.8891 | 99.8891 | 99.9445 | 99.9445 | 99.9445 | 100 | 100
Meziroční přírustek | mil. m3/rok |  | -7.3e-06 | -7.3e-06 | 0 | 0 | -7.3e-06 | 0 | 0 | -7.3e-06 | 0 | 0 | -7.3e-06 | 0
Meziroční přírustek | % |  | -0.022202 | -0.022207 | 0 | 0 | -0.022212 | 0 | 0 | -0.022217 | 0 | 0 | -0.022222 | 0
Odpad. vody čištěné v septicích | mil. m3/rok | 0 | 0 | 0 | 0 | 0 | 0 | 0 | 0 | 0 | 0 | 0 | 0 | 0
Odpad. vody čištěné v septicích | % | 0 | 0 | 0 | 0 | 0 | 0 | 0 | 0 | 0 | 0 | 0 | 0 | 0
Odpad. vody nečištěné | tis. m3/rok | 0.09125 | 0.073 | 0.05475 | 0.05475 | 0.05475 | 0.0365 | 0.0365 | 0.0365 | 0.01825 | 0.01825 | 0.01825 | 0 | 0
Odpad. vody nečištěné | % | 0.2767 | 0.22153 | 0.16628 | 0.16628 | 0.16628 | 0.11094 | 0.11094 | 0.11094 | 0.055512 | 0.055512 | 0.055512 | 0 | 0
Počet ČOV | ks | bar: 2000 to 2015
Celková kapacita ČOV | m3/d | 108 | 108 | 108 | 108 | 108 | 108 | 108 | 108 | 108 | 108 | 108 | 108 | 108
Roční přírůstek | m3/d |  | 0 | 0 | 0 | 0 | 0 | 0 | 0 | 0 | 0 | 0 | 0 | 0
Přebytek kapacity | m3/d | 17.9 | 17.92 | 17.94 | 17.94 | 17.94 | 17.96 | 17.96 | 17.96 | 17.98 | 17.98 | 17.98 | 18 | 18
Nedostatek kapacity | m3/d
Celková délka nové kanalizace | km | 0 | 0 | 0 | 0 | 0 | 0 | 0 | 0 | 0 | 0 | 0 | 0 | 0
Roční přírůstek | km |  | 0 | 0 | 0 | 0 | 0 | 0 | 0 | 0 | 0 | 0 | 0 | 0
Roční přírůstek | % |  | 0 | 0 | 0 | 0 | 0 | 0 | 0 | 0 | 0 | 0 | 0 | 0
Celková délka rek. kanalizace | km | 0 | 0 | 0 | 0 | 0 | 0 | 0 | 0 | 0 | 0 | 0 | 0 | 0
Roční přírůstek | km |  | 0 | 0 | 0 | 0 | 0 | 0 | 0 | 0 | 0 | 0 | 0 | 0
Roční přírůstek | % |  | 0 | 0 | 0 | 0 | 0 | 0 | 0 | 0 | 0 | 0 | 0 | 0
Produkce zněčištění
BSK5 | t/rok | 15.8227 | 15.8118 | 15.8009 | 15.8009 | 15.8009 | 15.7899 | 15.7899 | 15.7899 | 15.779 | 15.779 | 15.779 | 15.768 | 15.768
NL | t/rok | 14.5042 | 14.4941 | 14.4841 | 14.4841 | 14.4841 | 14.4741 | 14.4741 | 14.4741 | 14.464 | 14.464 | 14.464 | 14.454 | 14.454
CHSK | t/rok | 31.6455 | 31.6236 | 31.6017 | 31.6017 | 31.6017 | 31.5798 | 31.5798 | 31.5798 | 31.5579 | 31.5579 | 31.5579 | 31.536 | 31.536
Odstranění znečištění
BSK5 | t/rok | 0 | 0 | 0 | 0 | 0 | 0 | 0 | 0 | 0 | 0 | 0 | 0 | 0
NL | t/rok | 0 | 0 | 0 | 0 | 0 | 0 | 0 | 0 | 0 | 0 | 0 | 0 | 0
CHSK | t/rok | 0 | 0 | 0 | 0 | 0 | 0 | 0 | 0 | 0 | 0 | 0 | 0 | 0
Celkové investiční náklady ročně | mil. Kč | 0 | 0 | 0 | 0 | 0 | 0 | 0 | 0 | 0 | 0.5 | 0 | 0 | 0
Celkové investiční náklady součtově | mil. Kč
Hmotný investiční majetek ročně | mil. Kč
Hmotný investiční majetek součtově | mil.Kč

## tab. X
Kraj : | [5 empty] | Provozní skupina : |  | 0624.007.187.01 - Němčičky
Tab. X - KANALIZACE - BILANCE ODPADNÍCH VOD A ZNEČIŠTĚNÍ
0624.007.187.01 - Němčičky
(číslo a název obce)
| jedn. | 2000 | 2004 | 2005 | 2006 | 2007 | 2008 | 2009 | 2010 | 2011 | 2012 | 2013 | 2014 | 2015
CELKOVÁ PRODUKCE
odpadních vod | m3/d | 90.35 | 90.28 | 90.21 | 90.21 | 90.21 | 90.14 | 90.14 | 90.14 | 90.07 | 90.07 | 90.07 | 90 | 90
BSK5 | kg/d | 43.35 | 43.32 | 43.29 | 43.29 | 43.29 | 43.26 | 43.26 | 43.26 | 43.23 | 43.23 | 43.23 | 43.2 | 43.2
NL | kg/d | 39.7375 | 39.71 | 39.6825 | 39.6825 | 39.6825 | 39.655 | 39.655 | 39.655 | 39.6275 | 39.6275 | 39.6275 | 39.6 | 39.6
CHSK | kg/d | 86.7 | 86.64 | 86.58 | 86.58 | 86.58 | 86.52 | 86.52 | 86.52 | 86.46 | 86.46 | 86.46 | 86.4 | 86.4
Počet EO | os. | 722.5 | 722 | 721.5 | 721.5 | 721.5 | 721 | 721 | 721 | 720.5 | 720.5 | 720.5 | 720 | 720
odp.vod likv. na ČOV | m3/d | 90.1 | 90.08 | 90.06 | 90.06 | 90.06 | 90.04 | 90.04 | 90.04 | 90.02 | 90.02 | 90.02 | 90 | 90
odp.vod likv. v septicích | m3/d | 0 | 0 | 0 | 0 | 0 | 0 | 0 | 0 | 0 | 0 | 0 | 0 | 0
odp.vod likv. jiným způsobem | m3/d | 0.25 | 0.2 | 0.15 | 0.15 | 0.15 | 0.1 | 0.1 | 0.1 | 0.05 | 0.05 | 0.05 | 0 | 0
PŘÍSUN ODP. VOD Z JINÝCH LOKALIT
množství odpadních vod | m3/d
BSK5 | kg/d
NL | kg/d
CHSK | kg/d
ODVEDENÍ ODP. VOD NA JINÉ LOKALITY
množství odpadních vod | m3/d | 0 | 0 | 0 | 0 | 0 | 0 | 0 | 0 | 0 | 0 | 0 | 0 | 0
BSK5 | kg/d | 0 | 0 | 0 | 0 | 0 | 0 | 0 | 0 | 0 | 0 | 0 | 0 | 0
NL | kg/d | 0 | 0 | 0 | 0 | 0 | 0 | 0 | 0 | 0 | 0 | 0 | 0 | 0
CHSK | kg/d | 0 | 0 | 0 | 0 | 0 | 0 | 0 | 0 | 0 | 0 | 0 | 0 | 0
PŘÍTOK NA ČOV
množství odpadních vod | m3/d | 90.1 | 90.08 | 90.06 | 90.06 | 90.06 | 90.04 | 90.04 | 90.04 | 90.02 | 90.02 | 90.02 | 90 | 90
BSK5 | kg/d | 43.25 | 43.24 | 43.23 | 43.23 | 43.23 | 43.22 | 43.22 | 43.22 | 43.21 | 43.21 | 43.21 | 43.2 | 43.2
NL | kg/d | 39.6458 | 39.6367 | 39.6275 | 39.6275 | 39.6275 | 39.6183 | 39.6183 | 39.6183 | 39.6092 | 39.6092 | 39.6092 | 39.6 | 39.6
CHSK | kg/d | 86.5 | 86.48 | 86.46 | 86.46 | 86.46 | 86.44 | 86.44 | 86.44 | 86.42 | 86.42 | 86.42 | 86.4 | 86.4
Počet EO | os | 721 | 721 | 721 | 721 | 721 | 721 | 721 | 721 | 721 | 721 | 721 | 720 | 720
Typ ČOV | - | 2000: mechanicko- biologická s nitrifikací a denitrifikací; 2015: mechanicko- biologická s nitrifikací a denitrifikací
Dočištění - snížení BSK5 | - | bar: 2000; 2015
Denitrifikace | - | 2000: ano; 2015: ano
Odstraňování fosforu | - | bar: 2000; 2015
množství odpadních vod | m3/d | 90.1 | 90.08 | 90.06 | 90.06 | 90.06 | 90.04 | 90.04 | 90.04 | 90.02 | 90.02 | 90.02 | 90 | 90
ODSTRANĚNÉ ZNEČIŠTĚNÍ
BSK5 | kg/d | 34.584 | 34.5792 | 34.5744 | 34.5744 | 34.5744 | 34.5696 | 34.5696 | 34.5696 | 34.5648 | 34.5648 | 34.5648 | 34.56 | 34.56
NL | kg/d | 35.6648 | 35.6598 | 35.6549 | 35.6549 | 35.6549 | 35.6499 | 35.6499 | 35.6499 | 35.645 | 35.645 | 35.645 | 35.64 | 35.64
CHSK | kg/d | 77.8141 | 77.8033 | 77.7924 | 77.7924 | 77.7924 | 77.7816 | 77.7816 | 77.7816 | 77.7708 | 77.7708 | 77.7708 | 77.76 | 77.76
ZBYTKOVÉ ZNEČIŠTĚNÍ
BSK5 | kg/d | 8.766 | 8.7408 | 8.7156 | 8.7156 | 8.7156 | 8.6904 | 8.6904 | 8.6904 | 8.6652 | 8.6652 | 8.6652 | 8.64 | 8.64
NL | kg/d | 4.0727 | 4.0502 | 4.0276 | 4.0276 | 4.0276 | 4.0051 | 4.0051 | 4.0051 | 3.9825 | 3.9825 | 3.9825 | 3.96 | 3.96
CHSK | kg/d | 8.8859 | 8.8367 | 8.7876 | 8.7876 | 8.7876 | 8.7384 | 8.7384 | 8.7384 | 8.6892 | 8.6892 | 8.6892 | 8.64 | 8.64
Produkce kalů | m3/r | 420.7725 | 420.7139 | 420.6554 | 420.6554 | 420.6554 | 420.5969 | 420.5969 | 420.5969 | 420.5384 | 420.5384 | 420.5384 | 420.48 | 420.48
Způsob likvidace kalů | - | 2000: kompostování; 2015: kompostování
Množství kalu po odvodnění | m3/r

## tab. IX
Kraj : |  |  |  |  | Provozní skupina : |  | 0624.007.187.01 - Němčičky
Tab. IX - KANALIZACE - REKAPITULACE VSTUPNÍCH ÚDAJŮ
0624.007.187.01 - Němčičky
(číslo a název obce)
| jedn. | 2000 | 2004 | 2005 | 2006 | 2007 | 2008 | 2009 | 2010 | 2011 | 2012 | 2013 | 2014 | 2015
Počet trvale bydl.obyvatel | os. | 605 | 604 | 603 | 603 | 603 | 602 | 602 | 602 | 601 | 601 | 601 | 600 | 600
Počet osob s ČOP | os. | 180 | 180 | 180 | 180 | 180 | 180 | 180 | 180 | 180 | 180 | 180 | 180 | 180
ODKANALIZOVÁNÍ OBCE
Rozsah odkanalizování | - | 2000: celá obec
Typ kanalizace | - | 2000: jednotná
Počet obyv.napoj.na kanal.
- trvale bydlící | os. | 600 | 600 | 600 | 600 | 600 | 600 | 600 | 600 | 600 | 600 | 600 | 600 | 600
- počet osob s ČOP | os. | 180 | 180 | 180 | 180 | 180 | 180 | 180 | 180 | 180 | 180 | 180 | 180 | 180
Počet obyv.nenapoj.na kanal.
- trvale bydlící | os. | 5 | 4 | 3 | 3 | 3 | 2 | 2 | 2 | 1 | 1 | 1 | 0 | 0
- počet osob s ČOP | os. | 0 | 0 | 0 | 0 | 0 | 0 | 0 | 0 | 0 | 0 | 0 | 0 | 0
LIKVIDACE ODPADNÍCH VOD
Počet obyv.napoj.na ČOV
- trvale bydlící | os. | 600 | 600 | 600 | 600 | 600 | 600 | 600 | 600 | 600 | 600 | 600 | 600 | 600
- počet osob s ČOP | os. | 180 | 180 | 180 | 180 | 180 | 180 | 180 | 180 | 180 | 180 | 180 | 180 | 180
Počet obyv.napoj.na septiky
- trvale bydlící | os. | 0 | 0 | 0 | 0 | 0 | 0 | 0 | 0 | 0 | 0 | 0 | 0 | 0
- počet osob s ČOP | os. | 0 | 0 | 0 | 0 | 0 | 0 | 0 | 0 | 0 | 0 | 0 | 0 | 0
Počet obyv.s odvoz OV
- trvale bydlící | os. | 5 | 4 | 3 | 3 | 3 | 2 | 2 | 2 | 1 | 1 | 1 | 0 | 0
- počet osob s ČOP | os. | 0 | 0 | 0 | 0 | 0 | 0 | 0 | 0 | 0 | 0 | 0 | 0 | 0
Průmysl,zemědelství,vybavenost | - | 2000: pouze vybavenost
Způsob likvidace | - | 2000: Jímky na vyvážení
Množství odp.vod | m3/d | 12.1 | 12.08 | 12.06 | 12.06 | 12.06 | 12.04 | 12.04 | 12.04 | 12.02 | 12.02 | 12.02 | 12 | 12
BSK5 | kg/d | 7.85 | 7.84 | 7.83 | 7.83 | 7.83 | 7.82 | 7.82 | 7.82 | 7.81 | 7.81 | 7.81 | 7.8 | 7.8
NL | kg/d | 7.1958 | 7.1867 | 7.1775 | 7.1775 | 7.1775 | 7.1683 | 7.1683 | 7.1683 | 7.1592 | 7.1592 | 7.1592 | 7.15 | 7.15
CHSK | kg/d | 15.7 | 15.68 | 15.66 | 15.66 | 15.66 | 15.64 | 15.64 | 15.64 | 15.62 | 15.62 | 15.62 | 15.6 | 15.6
N-celk | kg/d | 1.4392 | 1.4373 | 1.4355 | 1.4355 | 1.4355 | 1.4337 | 1.4337 | 1.4337 | 1.4318 | 1.4318 | 1.4318 | 1.43 | 1.43
N-NH4 | kg/d | 0.68033 | 0.67947 | 0.6786 | 0.6786 | 0.6786 | 0.67773 | 0.67773 | 0.67773 | 0.67687 | 0.67687 | 0.67687 | 0.676 | 0.676
N-NO3 | kg/d | 0.13083 | 0.13067 | 0.1305 | 0.1305 | 0.1305 | 0.13033 | 0.13033 | 0.13033 | 0.13017 | 0.13017 | 0.13017 | 0.13 | 0.13
P-celk | kg/d | 0.32708 | 0.32667 | 0.32625 | 0.32625 | 0.32625 | 0.32583 | 0.32583 | 0.32583 | 0.32542 | 0.32542 | 0.32542 | 0.325 | 0.325
Počet ČOV | ks | bar: 2000 to 2015
Kapacita ČOV | m3/d | 108 | 108 | 108 | 108 | 108 | 108 | 108 | 108 | 108 | 108 | 108 | 108 | 108
Počet čerpacích stanic | ks | 2 | 2 | 2 | 2 | 2 | 2 | 2 | 2 | 2 | 2 | 2 | 2 | 2
Délka kanal.sítě | km | 4.43 | 4.43 | 4.43 | 4.43 | 4.43 | 4.43 | 4.43 | 4.43 | 4.43 | 4.43 | 4.43 | 4.43 | 4.43
Počet kanal.přípojek | ks | 312 | 312 | 312 | 312 | 312 | 312 | 312 | 312 | 312 | 312 | 312 | 312 | 312
Jímky a septiky | ks | 2 | 1.6 | 1.2 | 1.2 | 1.2 | 0.8 | 0.8 | 0.8 | 0.4 | 0.4 | 0.4 | 0 | 0
Mikročistírny | ks
Vysvětlivka : Počet osob s ČOP = Počet osob s časově omezeným pobytem
|  | 100 | 100 | 100 | 100 | 100 | 100 | 100 | 100 | 100 | 100 | 100 | 100 | 100

## tab. XII
Plán rozvoje pro kraj : |  |  |  | Provozní skupina : |  | 0624.007.187.01 - Němčičky
Tab. XII - TECHNICKÉ A FINANČNÍ ÚDAJE KANALIZACÍ
0624.007.187.01 - Němčičky
(číslo a název obce)
ID | K | H l a v n í o b j e k t y |  |  |  | stávající objekty |  |  | rekonstrukce |  | nové stavby
|  | 1 čistírny odpadních vod |  |  |  | DHM | rok uved. | rok posled. | DHM | rok zaháj. | DHM | rok zaháj.
|  | název | typ ČOV |  | kap. m3/d | mil. Kč | do provozu | rekonstr. | mil.Kč | /ukončení | mil. Kč | /ukončení
C.S | 0 | ČOV Němčičky | mechanicko- biologická s nitrifikací a denitrifikací |  | 108 |  | 2003 |  | 0.5 | 2012 |  |  | 11 | 1
2 biologický rybník
|  |  | plocha (ha) |  | kap. EO
3 kanalizační síť
|  |  |  | DN(mm) | délka(km)
K.S | 0 | Stávajicí potrubí |  | 250-400 | 2.86
K.S | 0 | Stávajicí potrubí |  | 500-800 | 1.04
K.S | 0 | Stávajicí potrubí |  | 900-1200 | 0.53
4 výtlačné řady
|  |  |  | DN(mm) | délka(km)
V.S | 0 | Stávajicí potrubí |  | 50 | 0.12
V.S | 0 | Stávajicí potrubí |  | 80 | 0.27
5 čerpací stanice
|  |  |  | Qkap(l/s) | h(m)
S.S | 0 | ČS 1 |  | 2.1 | 4
S.S | 0 | ČS 2 |  | 1 | 1
6 kanalizační přípojky
|  |  |  | počet | délka(km)
P.S | 0 | Stávající |  | 312 | 2.964
7 jímky
|  |  | typ |  | počet ks
J.S | 0 | Stávající | jímky a septiky |  | 2
|  | SOUČET |  |  |  | 0 |  |  | 0.5 |  | 0

## tab. VI pom
Plán rozvoje pro kraj :
Tab. VI - KANALIZACE - ZÁKLADNÍ ÚDAJE
0624.007.187.01 - Němčičky
(provozní skupina)
| jednotky | 2000 | 2004 | 2005 | 2006 | 2007 | 2008 | 2009 | 2010 | 2011 | 2012 | 2013 | 2014 | 2015
Celkový počet obyvatel | os. | 785 | 784 | 783 | 783 | 783 | 782 | 782 | 782 | 781 | 781 | 781 | 780 | 780
Odkanalizování
Počet obyv. napoj na kanalizaci | os. | 780 | 780 | 780 | 780 | 780 | 780 | 780 | 780 | 780 | 780 | 780 | 780 | 780
Počet obyv. napoj na kanalizaci | % | 99.3631 | 99.4898 | 99.6169 | 99.6169 | 99.6169 | 99.7442 | 99.7442 | 99.7442 | 99.872 | 99.872 | 99.872 | 100 | 100
meziroční přírůstek | os |  | 0 | 0 | 0 | 0 | 0 | 0 | 0 | 0 | 0 | 0 | 0 | 0
Čištění odpadních vod
Počet obyv. napoj ČOV | os. | 780 | 780 | 780 | 780 | 780 | 780 | 780 | 780 | 780 | 780 | 780 | 780 | 780
Počet obyv. napoj ČOV | % | 99.3631 | 99.4898 | 99.6169 | 99.6169 | 99.6169 | 99.7442 | 99.7442 | 99.7442 | 99.872 | 99.872 | 99.872 | 100 | 100
Počet obyv. se svozem na ČOV | os. | 5 | 4 | 3 | 3 | 3 | 2 | 2 | 2 | 1 | 1 | 1 | 0 | 0
Počet obyv. se svozem na ČOV | % | 0.63694 | 0.5102 | 0.38314 | 0.38314 | 0.38314 | 0.25575 | 0.25575 | 0.25575 | 0.12804 | 0.12804 | 0.12804 | 0 | 0
Celková produkce odp. vod | mil. m3/rok | 0.032978 | 0.032952 | 0.032927 | 0.032927 | 0.032927 | 0.032901 | 0.032901 | 0.032901 | 0.032876 | 0.032876 | 0.032876 | 0.03285 | 0.03285
Odpad. vody čištěné na ČOV | mil. m3/rok | 0.032886 | 0.032879 | 0.032872 | 0.032872 | 0.032872 | 0.032865 | 0.032865 | 0.032865 | 0.032857 | 0.032857 | 0.032857 | 0.03285 | 0.03285
Odpad. vody čištěné na ČOV | % | 99.7233 | 99.7785 | 99.8337 | 99.8337 | 99.8337 | 99.8891 | 99.8891 | 99.8891 | 99.9445 | 99.9445 | 99.9445 | 100 | 100
Meziroční přírustek | mil. m3/rok |  | -7.3e-06 | -7.3e-06 | 0 | 0 | -7.3e-06 | 0 | 0 | -7.3e-06 | 0 | 0 | -7.3e-06 | 0
Meziroční přírustek | % |  | -0.022202 | -0.022207 | 0 | 0 | -0.022212 | 0 | 0 | -0.022217 | 0 | 0 | -0.022222 | 0
Odpad. vody čištěné v septicích | mil. m3/rok | 0 | 0 | 0 | 0 | 0 | 0 | 0 | 0 | 0 | 0 | 0 | 0 | 0
Odpad. vody čištěné v septicích | % | 0 | 0 | 0 | 0 | 0 | 0 | 0 | 0 | 0 | 0 | 0 | 0 | 0
Odpad. vody nečištěné | tis. m3/rok | 0.09125 | 0.073 | 0.05475 | 0.05475 | 0.05475 | 0.0365 | 0.0365 | 0.0365 | 0.01825 | 0.01825 | 0.01825 | 0 | 0
Odpad. vody nečištěné | % | 0.2767 | 0.22153 | 0.16628 | 0.16628 | 0.16628 | 0.11094 | 0.11094 | 0.11094 | 0.055512 | 0.055512 | 0.055512 | 0 | 0
Počet ČOV | ks | bar: 2000 to 2015
Celková kapacita ČOV | m3/d | 108 | 108 | 108 | 108 | 108 | 108 | 108 | 108 | 108 | 108 | 108 | 108 | 108
Roční přírůstek | m3/d |  | 0 | 0 | 0 | 0 | 0 | 0 | 0 | 0 | 0 | 0 | 0 | 0
Přebytek kapacity | m3/d | 17.9 | 17.92 | 17.94 | 17.94 | 17.94 | 17.96 | 17.96 | 17.96 | 17.98 | 17.98 | 17.98 | 18 | 18
Nedostatek kapacity | m3/d
Celková délka nové kanalizace | km | 0 | 0 | 0 | 0 | 0 | 0 | 0 | 0 | 0 | 0 | 0 | 0 | 0
Roční přírůstek | km |  | 0 | 0 | 0 | 0 | 0 | 0 | 0 | 0 | 0 | 0 | 0 | 0
Roční přírůstek | % |  | 0 | 0 | 0 | 0 | 0 | 0 | 0 | 0 | 0 | 0 | 0 | 0
Celková délka rek. kanalizace | km
Roční přírůstek | km |  | 0 | 0 | 0 | 0 | 0 | 0 | 0 | 0 | 0 | 0 | 0 | 0
Roční přírůstek | % |  | 0 | 0 | 0 | 0 | 0 | 0 | 0 | 0 | 0 | 0 | 0 | 0
Produkce zněčištění
BSK5 | t/rok | 15.8227 | 15.8118 | 15.8009 | 15.8009 | 15.8009 | 15.7899 | 15.7899 | 15.7899 | 15.779 | 15.779 | 15.779 | 15.768 | 15.768
NL | t/rok | 14.5042 | 14.4941 | 14.4841 | 14.4841 | 14.4841 | 14.4741 | 14.4741 | 14.4741 | 14.464 | 14.464 | 14.464 | 14.454 | 14.454
CHSK | t/rok | 31.6455 | 31.6236 | 31.6017 | 31.6017 | 31.6017 | 31.5798 | 31.5798 | 31.5798 | 31.5579 | 31.5579 | 31.5579 | 31.536 | 31.536
Odstranění znečištění
BSK5 | t/rok
NL | t/rok
CHSK | t/rok
Celkové investiční náklady ročně | mil. Kč | 0 | 0 | 0 | 0 | 0 | 0 | 0 | 0 | 0 | 0.5 | 0 | 0 | 0
Celkové investiční náklady součtově | mil. Kč
Hmotný investiční majetek ročně | mil. Kč
Hmotný investiční majetek součtově | mil.Kč