## tab. VI
Plán rozvoje pro kraj :
Tab. VI - KANALIZACE - ZÁKLADNÍ ÚDAJE |  |  |  | 90% obyvatel do dešťové!!!!!!!!!!!
0624.007.188.01 - Nikolčice
(provozní skupina)
| jednotky | 2000 | 2004 | 2005 | 2006 | 2007 | 2008 | 2009 | 2010 | 2011 | 2012 | 2013 | 2014 | 2015
Celkový počet obyvatel | os. | 800 | 798 | 798 | 797 | 797 | 796 | 796 | 795 | 795 | 794 | 794 | 793 | 793
Odkanalizování
Počet obyv. napoj na kanalizaci | os. | 0 | 0 | 0 | 0 | 0 | 0 | 0 | 0 | 0 | 0 | 0 | 0 | 0
Počet obyv. napoj na kanalizaci | % | 0 | 0 | 0 | 0 | 0 | 0 | 0 | 0 | 0 | 0 | 0 | 0 | 0
meziroční přírůstek | os |  | 0 | 0 | 0 | 0 | 0 | 0 | 0 | 0 | 0 | 0 | 0 | 0
Čištění odpadních vod
Počet obyv. napoj ČOV | os. | 0 | 0 | 0 | 0 | 0 | 0 | 0 | 0 | 0 | 0 | 0 | 0 | 0
Počet obyv. napoj ČOV | % | 0 | 0 | 0 | 0 | 0 | 0 | 0 | 0 | 0 | 0 | 0 | 0 | 0
Počet obyv. se svozem na ČOV | os. | 800 | 798 | 798 | 797 | 797 | 796 | 796 | 795 | 795 | 794 | 794 | 793 | 793
Počet obyv. se svozem na ČOV | % | 100 | 100 | 100 | 100 | 100 | 100 | 100 | 100 | 100 | 100 | 100 | 100 | 100
Celková produkce odp. vod | mil. m3/rok | 0.022944 | 0.022885 | 0.022885 | 0.022856 | 0.022856 | 0.022827 | 0.022827 | 0.022798 | 0.022798 | 0.022769 | 0.022769 | 0.022739 | 0.022739
Odpad. vody čištěné na ČOV | mil. m3/rok | 0 | 0 | 0 | 0 | 0 | 0 | 0 | 0 | 0 | 0 | 0 | 0 | 0
Odpad. vody čištěné na ČOV | % | 0 | 0 | 0 | 0 | 0 | 0 | 0 | 0 | 0 | 0 | 0 | 0 | 0
Meziroční přírustek | mil. m3/rok |  | 0 | 0 | 0 | 0 | 0 | 0 | 0 | 0 | 0 | 0 | 0 | 0
Meziroční přírustek | %
Odpad. vody čištěné v septicích | mil. m3/rok | 0 | 0 | 0 | 0 | 0 | 0 | 0 | 0 | 0 | 0 | 0 | 0 | 0
Odpad. vody čištěné v septicích | % | 0 | 0 | 0 | 0 | 0 | 0 | 0 | 0 | 0 | 0 | 0 | 0 | 0
Odpad. vody nečištěné | tis. m3/rok | 22.9439 | 22.8855 | 22.8855 | 22.8563 | 22.8563 | 22.8271 | 22.8271 | 22.7979 | 22.7979 | 22.7687 | 22.7687 | 22.7395 | 22.7395
Odpad. vody nečištěné | % | 100 | 100 | 100 | 100 | 100 | 100 | 100 | 100 | 100 | 100 | 100 | 100 | 100
Počet ČOV | ks | 0 | 0 | 0 | 0 | 0 | 0 | 0 | 0 | 0 | 0 | 0 | 0 | 1
Celková kapacita ČOV | m3/d | 0 | 0 | 0 | 0 | 0 | 0 | 0 | 0 | 0 | 0 | 0 | 0 | 85
Roční přírůstek | m3/d |  | 0 | 0 | 0 | 0 | 0 | 0 | 0 | 0 | 0 | 0 | 0 | 85
Přebytek kapacity | m3/d | 0 | 0 | 0 | 0 | 0 | 0 | 0 | 0 | 0 | 0 | 0 | 0 | 85
Nedostatek kapacity | m3/d
Celková délka nové kanalizace | km | 0 | 0 | 0 | 0 | 0 | 0 | 0 | 0 | 0 | 0 | 0 | 0 | 0
Roční přírůstek | km |  | 0 | 0 | 0 | 0 | 0 | 0 | 0 | 0 | 0 | 0 | 0 | 0
Roční přírůstek | %
Celková délka rek. kanalizace | km | 0 | 0 | 0 | 0 | 0 | 0 | 0 | 0 | 0 | 0 | 0 | 0 | 1.8
Roční přírůstek | km |  | 0 | 0 | 0 | 0 | 0 | 0 | 0 | 0 | 0 | 0 | 0 | 1.8
Roční přírůstek | % | 2015: 100
Produkce zněčištění
BSK5 | t/rok | 8.7253 | 8.7034 | 8.7034 | 8.6925 | 8.6925 | 8.6815 | 8.6815 | 8.6706 | 8.6706 | 8.6596 | 8.6596 | 8.6487 | 8.6487
NL | t/rok | 7.9982 | 7.9781 | 7.9781 | 7.9681 | 7.9681 | 7.9581 | 7.9581 | 7.948 | 7.948 | 7.938 | 7.938 | 7.928 | 7.928
CHSK | t/rok | 17.4506 | 17.4068 | 17.4068 | 17.3849 | 17.3849 | 17.3631 | 17.3631 | 17.3411 | 17.3411 | 17.3193 | 17.3193 | 17.2974 | 17.2974
Odstranění znečištění
BSK5 | t/rok | 0 | 0 | 0 | 0 | 0 | 0 | 0 | 0 | 0 | 0 | 0 | 0 | 0
NL | t/rok | 0 | 0 | 0 | 0 | 0 | 0 | 0 | 0 | 0 | 0 | 0 | 0 | 0
CHSK | t/rok | 0 | 0 | 0 | 0 | 0 | 0 | 0 | 0 | 0 | 0 | 0 | 0 | 0
Celkové investiční náklady ročně | mil. Kč | 0 | 0 | 0 | 0 | 0 | 0 | 0 | 0 | 0 | 0 | 1.1727 | 1.1727 | 1.1727
Celkové investiční náklady součtově | mil. Kč
Hmotný investiční majetek ročně | mil. Kč
Hmotný investiční majetek součtově | mil.Kč

## tab. X
Kraj : | [5 empty] | Provozní skupina : |  | 0624.007.188.01 - Nikolčice
Tab. X - KANALIZACE - BILANCE ODPADNÍCH VOD A ZNEČIŠTĚNÍ
0624.007.188.01 - Nikolčice
(číslo a název obce)
| jedn. | 2000 | 2004 | 2005 | 2006 | 2007 | 2008 | 2009 | 2010 | 2011 | 2012 | 2013 | 2014 | 2015
CELKOVÁ PRODUKCE
odpadních vod | m3/d | 62.86 | 62.7 | 62.7 | 62.62 | 62.62 | 62.54 | 62.54 | 62.46 | 62.46 | 62.38 | 62.38 | 62.3 | 62.3
BSK5 | kg/d | 23.905 | 23.845 | 23.845 | 23.815 | 23.815 | 23.785 | 23.785 | 23.755 | 23.755 | 23.725 | 23.725 | 23.695 | 23.695
NL | kg/d | 21.9129 | 21.8579 | 21.8579 | 21.8304 | 21.8304 | 21.8029 | 21.8029 | 21.7754 | 21.7754 | 21.7479 | 21.7479 | 21.7204 | 21.7204
CHSK | kg/d | 47.81 | 47.69 | 47.69 | 47.63 | 47.63 | 47.57 | 47.57 | 47.51 | 47.51 | 47.45 | 47.45 | 47.39 | 47.39
Počet EO | os. | 398.4167 | 397.4167 | 397.4167 | 396.9167 | 396.9167 | 396.4167 | 396.4167 | 395.9167 | 395.9167 | 395.4167 | 395.4167 | 394.9167 | 394.9167
odp.vod likv. na ČOV | m3/d | 0 | 0 | 0 | 0 | 0 | 0 | 0 | 0 | 0 | 0 | 0 | 0 | 0
odp.vod likv. v septicích | m3/d | 0 | 0 | 0 | 0 | 0 | 0 | 0 | 0 | 0 | 0 | 0 | 0 | 0
odp.vod likv. jiným způsobem | m3/d | 62.86 | 62.7 | 62.7 | 62.62 | 62.62 | 62.54 | 62.54 | 62.46 | 62.46 | 62.38 | 62.38 | 62.3 | 62.3
PŘÍSUN ODP. VOD Z JINÝCH LOKALIT
množství odpadních vod | m3/d
BSK5 | kg/d
NL | kg/d
CHSK | kg/d
ODVEDENÍ ODP. VOD NA JINÉ LOKALITY
množství odpadních vod | m3/d | 2015: 0
BSK5 | kg/d | 2015: 0
NL | kg/d | 2015: 0
CHSK | kg/d | 2015: 0
PŘÍTOK NA ČOV
množství odpadních vod | m3/d | 0 | 0 | 0 | 0 | 0 | 0 | 0 | 0 | 0 | 0 | 0 | 0 | 0
BSK5 | kg/d | 0 | 0 | 0 | 0 | 0 | 0 | 0 | 0 | 0 | 0 | 0 | 0 | 7.93
NL | kg/d | 0 | 0 | 0 | 0 | 0 | 0 | 0 | 0 | 0 | 0 | 0 | 0 | 7.2692
CHSK | kg/d | 0 | 0 | 0 | 0 | 0 | 0 | 0 | 0 | 0 | 0 | 0 | 0 | 15.86
Počet EO | os | 0 | 0 | 0 | 0 | 0 | 0 | 0 | 0 | 0 | 0 | 0 | 0 | 133
Typ ČOV | - | 2015: mechanicko-biologická s nitrifikací a denitrifikací
Dočištění - snížení BSK5 | - | bar: 2015
Denitrifikace | - | 2015: ano
Odstraňování fosforu | - | 2015: ano
množství odpadních vod | m3/d | 2015: 0
ODSTRANĚNÉ ZNEČIŠTĚNÍ
BSK5 | kg/d | 0 | 0 | 0 | 0 | 0 | 0 | 0 | 0 | 0 | 0 | 0 | 0 | 0
NL | kg/d | 0 | 0 | 0 | 0 | 0 | 0 | 0 | 0 | 0 | 0 | 0 | 0 | 0
CHSK | kg/d | 0 | 0 | 0 | 0 | 0 | 0 | 0 | 0 | 0 | 0 | 0 | 0 | 0
ZBYTKOVÉ ZNEČIŠTĚNÍ
BSK5 | kg/d | 23.905 | 23.845 | 23.845 | 23.815 | 23.815 | 23.785 | 23.785 | 23.755 | 23.755 | 23.725 | 23.725 | 23.695 | 23.695
NL | kg/d | 21.9129 | 21.8579 | 21.8579 | 21.8304 | 21.8304 | 21.8029 | 21.8029 | 21.7754 | 21.7754 | 21.7479 | 21.7479 | 21.7204 | 21.7204
CHSK | kg/d | 47.81 | 47.69 | 47.69 | 47.63 | 47.63 | 47.57 | 47.57 | 47.51 | 47.51 | 47.45 | 47.45 | 47.39 | 47.39
Produkce kalů | m3/r | 0 | 0 | 0 | 0 | 0 | 0 | 0 | 0 | 0 | 0 | 0 | 0 | 0
Způsob likvidace kalů | - | 2015: odvoz nebo kompostování
Množství kalu po odvodnění | m3/r

## tab. IX
Kraj : |  |  |  |  | Provozní skupina : |  | 0624.007.188.01 - Nikolčice
Tab. IX - KANALIZACE - REKAPITULACE VSTUPNÍCH ÚDAJŮ
0624.007.188.01 - Nikolčice
(číslo a název obce)
| jedn. | 2000 | 2004 | 2005 | 2006 | 2007 | 2008 | 2009 | 2010 | 2011 | 2012 | 2013 | 2014 | 2015
Počet trvale bydl.obyvatel | os. | 781 | 779 | 779 | 778 | 778 | 777 | 777 | 776 | 776 | 775 | 775 | 774 | 774
Počet osob s ČOP | os. | 19 | 19 | 19 | 19 | 19 | 19 | 19 | 19 | 19 | 19 | 19 | 19 | 19
ODKANALIZOVÁNÍ OBCE
Rozsah odkanalizování | - | 2015: celá obec
Typ kanalizace | - | 2000: není kanalizace pro splaškové odpadní vody; 2015: jednotná+splašková
Počet obyv.napoj.na kanal.
- trvale bydlící | os. | 0 | 0 | 0 | 0 | 0 | 0 | 0 | 0 | 0 | 0 | 0 | 0 | 0
- počet osob s ČOP | os. | 0 | 0 | 0 | 0 | 0 | 0 | 0 | 0 | 0 | 0 | 0 | 0 | 0
Počet obyv.nenapoj.na kanal.
- trvale bydlící | os. | 781 | 779 | 779 | 778 | 778 | 777 | 777 | 776 | 776 | 775 | 775 | 774 | 774
- počet osob s ČOP | os. | 19 | 19 | 19 | 19 | 19 | 19 | 19 | 19 | 19 | 19 | 19 | 19 | 19
LIKVIDACE ODPADNÍCH VOD
Počet obyv.napoj.na ČOV
- trvale bydlící | os. | 0 | 0 | 0 | 0 | 0 | 0 | 0 | 0 | 0 | 0 | 0 | 0 | 0
- počet osob s ČOP | os. | 0 | 0 | 0 | 0 | 0 | 0 | 0 | 0 | 0 | 0 | 0 | 0 | 0
Počet obyv.napoj.na septiky
- trvale bydlící | os. | 0 | 0 | 0 | 0 | 0 | 0 | 0 | 0 | 0 | 0 | 0 | 0 | 0
- počet osob s ČOP | os. | 0 | 0 | 0 | 0 | 0 | 0 | 0 | 0 | 0 | 0 | 0 | 0 | 0
Počet obyv.s odvoz OV
- trvale bydlící | os. | 781 | 779 | 779 | 778 | 778 | 777 | 777 | 776 | 776 | 775 | 775 | 774 | 774
- počet osob s ČOP | os. | 19 | 19 | 19 | 19 | 19 | 19 | 19 | 19 | 19 | 19 | 19 | 19 | 19
Průmysl,zemědelství,vybavenost | - | 2000: pouze vybavenost
Způsob likvidace | - | 2000: Jímky na vyvážení
Množství odp.vod | m3/d | 23.43 | 23.37 | 23.37 | 23.34 | 23.34 | 23.31 | 23.31 | 23.28 | 23.28 | 23.25 | 23.25 | 23.22 | 23.22
BSK5 | kg/d | 8 | 7.98 | 7.98 | 7.97 | 7.97 | 7.96 | 7.96 | 7.95 | 7.95 | 7.94 | 7.94 | 7.93 | 7.93
NL | kg/d | 7.3333 | 7.315 | 7.315 | 7.3058 | 7.3058 | 7.2967 | 7.2967 | 7.2875 | 7.2875 | 7.2783 | 7.2783 | 7.2692 | 7.2692
CHSK | kg/d | 16 | 15.96 | 15.96 | 15.94 | 15.94 | 15.92 | 15.92 | 15.9 | 15.9 | 15.88 | 15.88 | 15.86 | 15.86
N-celk | kg/d | 1.4667 | 1.463 | 1.463 | 1.4612 | 1.4612 | 1.4593 | 1.4593 | 1.4575 | 1.4575 | 1.4557 | 1.4557 | 1.4538 | 1.4538
N-NH4 | kg/d | 0.69333 | 0.6916 | 0.6916 | 0.69073 | 0.69073 | 0.68987 | 0.68987 | 0.689 | 0.689 | 0.68813 | 0.68813 | 0.68727 | 0.68727
N-NO3 | kg/d | 0.13333 | 0.133 | 0.133 | 0.13283 | 0.13283 | 0.13267 | 0.13267 | 0.1325 | 0.1325 | 0.13233 | 0.13233 | 0.13217 | 0.13217
P-celk | kg/d | 0.33333 | 0.3325 | 0.3325 | 0.33208 | 0.33208 | 0.33167 | 0.33167 | 0.33125 | 0.33125 | 0.33083 | 0.33083 | 0.33042 | 0.33042
Počet ČOV | ks | 0 | 0 | 0 | 0 | 0 | 0 | 0 | 0 | 0 | 0 | 0 | 0 | 1
Kapacita ČOV | m3/d | 0 | 0 | 0 | 0 | 0 | 0 | 0 | 0 | 0 | 0 | 0 | 0 | 85
Počet čerpacích stanic | ks | 0 | 0 | 0 | 0 | 0 | 0 | 0 | 0 | 0 | 0 | 0 | 0 | 0
Délka kanal.sítě | km | 0 | 0 | 0 | 0 | 0 | 0 | 0 | 0 | 0 | 0 | 0 | 0 | 0
Počet kanal.přípojek | ks | 0 | 0 | 0 | 0 | 0 | 0 | 0 | 0 | 0 | 0 | 0 | 0 | 0
Jímky a septiky | ks | 320 | 319.2 | 319.2 | 318.8 | 318.8 | 318.4 | 318.4 | 318 | 318 | 317.6 | 317.6 | 317.2 | 317.2
Mikročistírny | ks | bar: 2000 to 2015
Vysvětlivka : Počet osob s ČOP = Počet osob s časově omezeným pobytem
|  | 100 | 100 | 100 | 100 | 100 | 100 | 100 | 100 | 100 | 100 | 100 | 100 | 100

## tab. XII
Plán rozvoje pro kraj : |  |  |  | Provozní skupina : |  | 0624.007.188.01 - Nikolčice
Tab. XII - TECHNICKÉ A FINANČNÍ ÚDAJE KANALIZACÍ
0624.007.188.01 - Nikolčice
(číslo a název obce)
ID | K | H l a v n í o b j e k t y |  |  |  | stávající objekty |  |  | rekonstrukce |  | nové stavby
|  | 1 čistírny odpadních vod |  |  |  | DHM | rok uved. | rok posled. | DHM | rok zaháj. | DHM | rok zaháj.
|  | název | typ ČOV |  | kap. m3/d | mil. Kč | do provozu | rekonstr. | mil.Kč | /ukončení | mil. Kč | /ukončení
C.N | 2 | ČOV Nikolčice | mechanicko-biologická s nitrifikací a denitrifikací |  | 85 | [5 empty] | 7.6903 | po 2015 | 11 | 1
2 biologický rybník
|  |  | plocha (ha) |  | kap. EO
3 kanalizační síť
|  |  |  | DN(mm) | délka(km)
K.S | 0 | Stávající potrubí |  | 300-800 | 2.3
K.R | 0 | Rekonstrukce potrubí |  | 300-800 | 1.8 |  |  |  | 9.382 | 2013-2020
K.N | 3 | Nové potrubí |  | 300 | 3.8 | [5 empty] | 15.9885 | po 2015
K.N | 3 | Nové potrubí |  | 400 | 1.2 | [5 empty] | 5.9568 | po 2015
K.N | 3 | Nové potrubí |  | 500-800 | 0.98 | [5 empty] | 4.8647 | po 2015
4 výtlačné řady
|  |  |  | DN(mm) | délka(km)
5 čerpací stanice
|  |  |  | Qkap(l/s) | h(m)
6 kanalizační přípojky
|  |  |  | počet | délka(km)
P.S | 0 | Stávající |  | 0 | 0
P.N | 0 | Nové |  | 317 | 3.0115 | [5 empty] | 4.9135 | po 2015
7 jímky
|  |  | typ |  | počet ks
J.S | 0 | Stávající | jímky a septiky |  | 320
|  | SOUČET |  |  |  | 0 |  |  | 9.382 |  | 39.4138

## tab. VI pom
Plán rozvoje pro kraj :
Tab. VI - KANALIZACE - ZÁKLADNÍ ÚDAJE |  |  |  | 90% obyvatel do dešťové!!!!!!!!!!!
0624.007.188.01 - Nikolčice
(provozní skupina)
| jednotky | 2000 | 2004 | 2005 | 2006 | 2007 | 2008 | 2009 | 2010 | 2011 | 2012 | 2013 | 2014 | 2015
Celkový počet obyvatel | os. | 800 | 798 | 798 | 797 | 797 | 796 | 796 | 795 | 795 | 794 | 794 | 793 | 793
Odkanalizování
Počet obyv. napoj na kanalizaci | os. | 0 | 0 | 0 | 0 | 0 | 0 | 0 | 0 | 0 | 0 | 0 | 0 | 0
Počet obyv. napoj na kanalizaci | % | 0 | 0 | 0 | 0 | 0 | 0 | 0 | 0 | 0 | 0 | 0 | 0 | 0
meziroční přírůstek | os |  | 0 | 0 | 0 | 0 | 0 | 0 | 0 | 0 | 0 | 0 | 0 | 0
Čištění odpadních vod
Počet obyv. napoj ČOV | os. | 0 | 0 | 0 | 0 | 0 | 0 | 0 | 0 | 0 | 0 | 0 | 0 | 0
Počet obyv. napoj ČOV | % | 0 | 0 | 0 | 0 | 0 | 0 | 0 | 0 | 0 | 0 | 0 | 0 | 0
Počet obyv. se svozem na ČOV | os. | 800 | 798 | 798 | 797 | 797 | 796 | 796 | 795 | 795 | 794 | 794 | 793 | 793
Počet obyv. se svozem na ČOV | % | 100 | 100 | 100 | 100 | 100 | 100 | 100 | 100 | 100 | 100 | 100 | 100 | 100
Celková produkce odp. vod | mil. m3/rok | 0.022944 | 0.022885 | 0.022885 | 0.022856 | 0.022856 | 0.022827 | 0.022827 | 0.022798 | 0.022798 | 0.022769 | 0.022769 | 0.022739 | 0.022739
Odpad. vody čištěné na ČOV | mil. m3/rok | 0 | 0 | 0 | 0 | 0 | 0 | 0 | 0 | 0 | 0 | 0 | 0 | 0
Odpad. vody čištěné na ČOV | % | 0 | 0 | 0 | 0 | 0 | 0 | 0 | 0 | 0 | 0 | 0 | 0 | 0
Meziroční přírustek | mil. m3/rok |  | 0 | 0 | 0 | 0 | 0 | 0 | 0 | 0 | 0 | 0 | 0 | 0
Meziroční přírustek | %
Odpad. vody čištěné v septicích | mil. m3/rok | 0 | 0 | 0 | 0 | 0 | 0 | 0 | 0 | 0 | 0 | 0 | 0 | 0
Odpad. vody čištěné v septicích | % | 0 | 0 | 0 | 0 | 0 | 0 | 0 | 0 | 0 | 0 | 0 | 0 | 0
Odpad. vody nečištěné | tis. m3/rok | 22.9439 | 22.8855 | 22.8855 | 22.8563 | 22.8563 | 22.8271 | 22.8271 | 22.7979 | 22.7979 | 22.7687 | 22.7687 | 22.7395 | 22.7395
Odpad. vody nečištěné | % | 100 | 100 | 100 | 100 | 100 | 100 | 100 | 100 | 100 | 100 | 100 | 100 | 100
Počet ČOV | ks | 0 | 0 | 0 | 0 | 0 | 0 | 0 | 0 | 0 | 0 | 0 | 0 | 1
Celková kapacita ČOV | m3/d | 0 | 0 | 0 | 0 | 0 | 0 | 0 | 0 | 0 | 0 | 0 | 0 | 85
Roční přírůstek | m3/d |  | 0 | 0 | 0 | 0 | 0 | 0 | 0 | 0 | 0 | 0 | 0 | 85
Přebytek kapacity | m3/d | 2015: 85
Nedostatek kapacity | m3/d
Celková délka nové kanalizace | km | 0 | 0 | 0 | 0 | 0 | 0 | 0 | 0 | 0 | 0 | 0 | 0 | 0
Roční přírůstek | km |  | 0 | 0 | 0 | 0 | 0 | 0 | 0 | 0 | 0 | 0 | 0 | 0
Roční přírůstek | %
Celková délka rek. kanalizace | km | 0 | 0 | 0 | 0 | 0 | 0 | 0 | 0 | 0 | 0 | 0 | 0 | 1.8
Roční přírůstek | km |  | 0 | 0 | 0 | 0 | 0 | 0 | 0 | 0 | 0 | 0 | 0 | 1.8
Roční přírůstek | % | 2015: 100
Produkce zněčištění
BSK5 | t/rok | 8.7253 | 8.7034 | 8.7034 | 8.6925 | 8.6925 | 8.6815 | 8.6815 | 8.6706 | 8.6706 | 8.6596 | 8.6596 | 8.6487 | 8.6487
NL | t/rok | 7.9982 | 7.9781 | 7.9781 | 7.9681 | 7.9681 | 7.9581 | 7.9581 | 7.948 | 7.948 | 7.938 | 7.938 | 7.928 | 7.928
CHSK | t/rok | 17.4506 | 17.4068 | 17.4068 | 17.3849 | 17.3849 | 17.3631 | 17.3631 | 17.3411 | 17.3411 | 17.3193 | 17.3193 | 17.2974 | 17.2974
Odstranění znečištění
BSK5 | t/rok
NL | t/rok
CHSK | t/rok
Celkové investiční náklady ročně | mil. Kč | 0 | 0 | 0 | 0 | 0 | 0 | 0 | 0 | 0 | 0 | 1.1727 | 1.1727 | 1.1727
Celkové investiční náklady součtově | mil. Kč
Hmotný investiční majetek ročně | mil. Kč
Hmotný investiční majetek součtově | mil.Kč