## tab. VI
Plán rozvoje pro kraj :
Tab. VI - KANALIZACE - ZÁKLADNÍ ÚDAJE
0624.007.194.01 - Šakvice
(provozní skupina)
| jednotky | 2000 | 2004 | 2005 | 2006 | 2007 | 2008 | 2009 | 2010 | 2011 | 2012 | 2013 | 2014 | 2015
Celkový počet obyvatel | os. | 2898 | 2892 | 2890 | 2888 | 2886 | 2886 | 2884 | 2882 | 2880 | 2878 | 2878 | 2876 | 2874
Odkanalizování
Počet obyv. napoj na kanalizaci | os. | 1125 | 1125 | 1125 | 1125 | 1125 | 1125 | 1125 | 1125 | 1125 | 1125 | 1125 | 1125 | 2874
Počet obyv. napoj na kanalizaci | % | 38.8199 | 38.9004 | 38.9273 | 38.9543 | 38.9813 | 38.9813 | 39.0083 | 39.0354 | 39.0625 | 39.0896 | 39.0896 | 39.1168 | 100
meziroční přírůstek | os |  | 0 | 0 | 0 | 0 | 0 | 0 | 0 | 0 | 0 | 0 | 0 | 1749
Čištění odpadních vod
Počet obyv. napoj ČOV | os. | 1125 | 1125 | 1125 | 1125 | 1125 | 1125 | 1125 | 1125 | 1125 | 1125 | 1125 | 1125 | 2874
Počet obyv. napoj ČOV | % | 38.8199 | 38.9004 | 38.9273 | 38.9543 | 38.9813 | 38.9813 | 39.0083 | 39.0354 | 39.0625 | 39.0896 | 39.0896 | 39.1168 | 100
Počet obyv. se svozem na ČOV | os. | 1773 | 1767 | 1765 | 1763 | 1761 | 1761 | 1759 | 1757 | 1755 | 1753 | 1753 | 1751 | 0
Počet obyv. se svozem na ČOV | % | 61.1801 | 61.0996 | 61.0727 | 61.0457 | 61.0187 | 61.0187 | 60.9917 | 60.9646 | 60.9375 | 60.9104 | 60.9104 | 60.8832 | 0
Celková produkce odp. vod | mil. m3/rok | 0.072675 | 0.072566 | 0.072529 | 0.072493 | 0.072456 | 0.072456 | 0.07242 | 0.072383 | 0.072347 | 0.07231 | 0.07231 | 0.072274 | 0.1049
Odpad. vody čištěné na ČOV | mil. m3/rok | 0.041063 | 0.041063 | 0.041063 | 0.041063 | 0.041063 | 0.041063 | 0.041063 | 0.041063 | 0.041063 | 0.041063 | 0.041063 | 0.041063 | 0.1049
Odpad. vody čištěné na ČOV | % | 56.5014 | 56.5867 | 56.6152 | 56.6437 | 56.6722 | 56.6722 | 56.7008 | 56.7294 | 56.758 | 56.7866 | 56.7866 | 56.8153 | 100
Meziroční přírustek | mil. m3/rok |  | 0 | 0 | 0 | 0 | 0 | 0 | 0 | 0 | 0 | 0 | 0 | 0.063839
Meziroční přírustek | % |  | 0 | 0 | 0 | 0 | 0 | 0 | 0 | 0 | 0 | 0 | 0 | 60.8559
Odpad. vody čištěné v septicích | mil. m3/rok | 0 | 0 | 0 | 0 | 0 | 0 | 0 | 0 | 0 | 0 | 0 | 0 | 0
Odpad. vody čištěné v septicích | % | 0 | 0 | 0 | 0 | 0 | 0 | 0 | 0 | 0 | 0 | 0 | 0 | 0
Odpad. vody nečištěné | tis. m3/rok | 31.6126 | 31.5032 | 31.4667 | 31.4302 | 31.3937 | 31.3937 | 31.3572 | 31.3207 | 31.2842 | 31.2477 | 31.2477 | 31.2111 | 0
Odpad. vody nečištěné | % | 43.4986 | 43.4133 | 43.3848 | 43.3563 | 43.3278 | 43.3278 | 43.2992 | 43.2706 | 43.242 | 43.2134 | 43.2134 | 43.1847 | 0
Počet ČOV | ks | bar: 2000 to 2015
Celková kapacita ČOV | m3/d | 192 | 192 | 192 | 548 | 548 | 548 | 548 | 548 | 548 | 548 | 548 | 548 | 548
Roční přírůstek | m3/d |  | 0 | 0 | 356 | 0 | 0 | 0 | 0 | 0 | 0 | 0 | 0 | 0
Přebytek kapacity | m3/d | 79.5 | 79.5 | 79.5 | 435.5 | 435.5 | 435.5 | 435.5 | 435.5 | 435.5 | 435.5 | 435.5 | 435.5 | 260.6
Nedostatek kapacity | m3/d
Celková délka nové kanalizace | km | 0 | 0 | 0 | 0 | 0 | 0 | 0 | 0 | 0 | 0 | 0 | 0 | 8.65
Roční přírůstek | km |  | 0 | 0 | 0 | 0 | 0 | 0 | 0 | 0 | 0 | 0 | 0 | 8.65
Roční přírůstek | % |  | 0 | 0 | 0 | 0 | 0 | 0 | 0 | 0 | 0 | 0 | 0 | 148.3705
Celková délka rek. kanalizace | km | 0 | 0 | 0 | 0 | 0 | 0 | 0 | 0 | 0 | 0 | 0 | 0 | 0
Roční přírůstek | km |  | 0 | 0 | 0 | 0 | 0 | 0 | 0 | 0 | 0 | 0 | 0 | 0
Roční přírůstek | % |  | 0 | 0 | 0 | 0 | 0 | 0 | 0 | 0 | 0 | 0 | 0 | 0
Produkce zněčištění
BSK5 | t/rok | 33.3135 | 33.2698 | 33.2552 | 33.2405 | 33.2259 | 33.2259 | 33.2114 | 33.1968 | 33.1822 | 33.1675 | 33.1675 | 33.1529 | 51.9176
NL | t/rok | 30.5374 | 30.4973 | 30.4839 | 30.4705 | 30.4571 | 30.4571 | 30.4437 | 30.4304 | 30.417 | 30.4036 | 30.4036 | 30.3902 | 47.5911
CHSK | t/rok | 66.6271 | 66.5395 | 66.5103 | 66.4811 | 66.4519 | 66.4519 | 66.4227 | 66.3935 | 66.3643 | 66.3351 | 66.3351 | 66.3059 | 103.8352
Odstranění znečištění
BSK5 | t/rok | 0 | 0 | 0 | 0 | 0 | 0 | 0 | 0 | 0 | 0 | 0 | 0 | 0
NL | t/rok | 0 | 0 | 0 | 0 | 0 | 0 | 0 | 0 | 0 | 0 | 0 | 0 | 0
CHSK | t/rok | 0 | 0 | 0 | 0 | 0 | 0 | 0 | 0 | 0 | 0 | 0 | 0 | 0
Celkové investiční náklady ročně | mil. Kč | 0 | 2 | 2 | 0 | 0 | 0 | 0 | 0 | 0 | 0 | 19.5711 | 19.5711 | 0
Celkové investiční náklady součtově | mil. Kč
Hmotný investiční majetek ročně | mil. Kč
Hmotný investiční majetek součtově | mil.Kč
0624.004.134.01 - Zaječí

## tab. X
Kraj : | [5 empty] | Provozní skupina : |  | 0624.007.194.01 - Šakvice
Tab. X - KANALIZACE - BILANCE ODPADNÍCH VOD A ZNEČIŠTĚNÍ
0624.007.194.01 - Šakvice
(číslo a název obce)
| jedn. | 2000 | 2004 | 2005 | 2006 | 2007 | 2008 | 2009 | 2010 | 2011 | 2012 | 2013 | 2014 | 2015
CELKOVÁ PRODUKCE
odpadních vod | m3/d | 126.5 | 126.35 | 126.3 | 126.25 | 126.2 | 126.2 | 126.15 | 126.1 | 126.05 | 126 | 126 | 125.95 | 139.6
BSK5 | kg/d | 61.785 | 61.725 | 61.705 | 61.685 | 61.665 | 61.665 | 61.645 | 61.625 | 61.605 | 61.585 | 61.585 | 61.565 | 69.6
NL | kg/d | 56.6362 | 56.5812 | 56.5629 | 56.5446 | 56.5262 | 56.5262 | 56.5079 | 56.4896 | 56.4712 | 56.4529 | 56.4529 | 56.4346 | 63.8
CHSK | kg/d | 123.57 | 123.45 | 123.41 | 123.37 | 123.33 | 123.33 | 123.29 | 123.25 | 123.21 | 123.17 | 123.17 | 123.13 | 139.2
Počet EO | os. | 1029.75 | 1028.75 | 1028.4167 | 1028.0833 | 1027.75 | 1027.75 | 1027.4167 | 1027.0833 | 1026.75 | 1026.4167 | 1026.4167 | 1026.0833 | 1160
odp.vod likv. na ČOV | m3/d | 112.5 | 112.5 | 112.5 | 112.5 | 112.5 | 112.5 | 112.5 | 112.5 | 112.5 | 112.5 | 112.5 | 112.5 | 139.6
odp.vod likv. v septicích | m3/d | 0 | 0 | 0 | 0 | 0 | 0 | 0 | 0 | 0 | 0 | 0 | 0 | 0
odp.vod likv. jiným způsobem | m3/d | 14 | 13.85 | 13.8 | 13.75 | 13.7 | 13.7 | 13.65 | 13.6 | 13.55 | 13.5 | 13.5 | 13.45 | 0
PŘÍSUN ODP. VOD Z JINÝCH LOKALIT
množství odpadních vod | m3/d | 2015: 147.8
BSK5 | kg/d | 2015: 72.64
NL | kg/d | 2015: 66.5867
CHSK | kg/d | 2015: 145.28
ODVEDENÍ ODP. VOD NA JINÉ LOKALITY
množství odpadních vod | m3/d | 0 | 0 | 0 | 0 | 0 | 0 | 0 | 0 | 0 | 0 | 0 | 0 | 0
BSK5 | kg/d | 0 | 0 | 0 | 0 | 0 | 0 | 0 | 0 | 0 | 0 | 0 | 0 | 0
NL | kg/d | 0 | 0 | 0 | 0 | 0 | 0 | 0 | 0 | 0 | 0 | 0 | 0 | 0
CHSK | kg/d | 0 | 0 | 0 | 0 | 0 | 0 | 0 | 0 | 0 | 0 | 0 | 0 | 0
PŘÍTOK NA ČOV
množství odpadních vod | m3/d | 112.5 | 112.5 | 112.5 | 112.5 | 112.5 | 112.5 | 112.5 | 112.5 | 112.5 | 112.5 | 112.5 | 112.5 | 287.4
BSK5 | kg/d | 56.15 | 56.15 | 56.15 | 56.15 | 56.15 | 56.15 | 56.15 | 56.15 | 56.15 | 56.15 | 56.15 | 56.15 | 142.24
NL | kg/d | 51.4708 | 51.4708 | 51.4708 | 51.4708 | 51.4708 | 51.4708 | 51.4708 | 51.4708 | 51.4708 | 51.4708 | 51.4708 | 51.4708 | 130.3867
CHSK | kg/d | 112.3 | 112.3 | 112.3 | 112.3 | 112.3 | 112.3 | 112.3 | 112.3 | 112.3 | 112.3 | 112.3 | 112.3 | 284.48
Počet EO | os | 936 | 936 | 936 | 936 | 936 | 936 | 936 | 936 | 936 | 936 | 936 | 936 | 2371
Typ ČOV | - | 2000: mechanicko-biologická - Hydrovit 500S; 2015: mechanicko-biologická - Hydrovit 500S
Dočištění - snížení BSK5 | - | 2000: ano; 2015: ano
Denitrifikace | - | bar: 2000; 2015
Odstraňování fosforu | - | bar: 2000; 2015
množství odpadních vod | m3/d | 112.5 | 112.5 | 112.5 | 112.5 | 112.5 | 112.5 | 112.5 | 112.5 | 112.5 | 112.5 | 112.5 | 112.5 | 287.4
ODSTRANĚNÉ ZNEČIŠTĚNÍ
BSK5 | kg/d | 43.9577 | 43.9672 | 43.9703 | 43.9735 | 43.9766 | 43.9766 | 43.9798 | 43.983 | 43.9861 | 43.9893 | 43.9893 | 43.9925 | 55.68
NL | kg/d | 45.3314 | 45.3411 | 45.3444 | 45.3476 | 45.3509 | 45.3509 | 45.3542 | 45.3574 | 45.3607 | 45.364 | 45.364 | 45.3672 | 57.42
CHSK | kg/d | 98.9048 | 98.9261 | 98.9332 | 98.9403 | 98.9474 | 98.9474 | 98.9545 | 98.9616 | 98.9688 | 98.9759 | 98.9759 | 98.983 | 125.28
ZBYTKOVÉ ZNEČIŠTĚNÍ
BSK5 | kg/d | 17.8273 | 17.7578 | 17.7347 | 17.7115 | 17.6884 | 17.6884 | 17.6652 | 17.642 | 17.6189 | 17.5957 | 17.5957 | 17.5725 | 13.92
NL | kg/d | 11.3049 | 11.2401 | 11.2185 | 11.1969 | 11.1754 | 11.1754 | 11.1538 | 11.1322 | 11.1106 | 11.089 | 11.089 | 11.0674 | 6.38
CHSK | kg/d | 24.6652 | 24.5239 | 24.4768 | 24.4297 | 24.3826 | 24.3826 | 24.3355 | 24.2884 | 24.2412 | 24.1941 | 24.1941 | 24.147 | 13.92
Produkce kalů | m3/r | 534.8188 | 534.9337 | 534.9721 | 535.0105 | 535.0489 | 535.0489 | 535.0874 | 535.1259 | 535.1644 | 535.203 | 535.203 | 535.2416 | 677.44
Způsob likvidace kalů | - | 2000: skládka nebo kompostování; 2015: skládka nebo kompostování
Množství kalu po odvodnění | m3/r

## tab. IX
Kraj : |  |  |  |  | Provozní skupina : |  | 0624.007.194.01 - Šakvice
Tab. IX - KANALIZACE - REKAPITULACE VSTUPNÍCH ÚDAJŮ
0624.007.194.01 - Šakvice
(číslo a název obce)
| jedn. | 2000 | 2004 | 2005 | 2006 | 2007 | 2008 | 2009 | 2010 | 2011 | 2012 | 2013 | 2014 | 2015
Počet trvale bydl.obyvatel | os. | 1398 | 1395 | 1394 | 1393 | 1392 | 1392 | 1391 | 1390 | 1389 | 1388 | 1388 | 1387 | 1386
Počet osob s ČOP | os. | 10 | 10 | 10 | 10 | 10 | 10 | 10 | 10 | 10 | 10 | 10 | 10 | 10
ODKANALIZOVÁNÍ OBCE
Rozsah odkanalizování | - | 2000: většina obce; 2015: celá obec
Typ kanalizace | - | 2000: jednotná; 2015: jednotná + tlaková
Počet obyv.napoj.na kanal.
- trvale bydlící | os. | 1120 | 1120 | 1120 | 1120 | 1120 | 1120 | 1120 | 1120 | 1120 | 1120 | 1120 | 1120 | 1386
- počet osob s ČOP | os. | 5 | 5 | 5 | 5 | 5 | 5 | 5 | 5 | 5 | 5 | 5 | 5 | 10
Počet obyv.nenapoj.na kanal.
- trvale bydlící | os. | 278 | 275 | 274 | 273 | 272 | 272 | 271 | 270 | 269 | 268 | 268 | 267 | 0
- počet osob s ČOP | os. | 5 | 5 | 5 | 5 | 5 | 5 | 5 | 5 | 5 | 5 | 5 | 5 | 0
LIKVIDACE ODPADNÍCH VOD
Počet obyv.napoj.na ČOV
- trvale bydlící | os. | 1120 | 1120 | 1120 | 1120 | 1120 | 1120 | 1120 | 1120 | 1120 | 1120 | 1120 | 1120 | 1386
- počet osob s ČOP | os. | 5 | 5 | 5 | 5 | 5 | 5 | 5 | 5 | 5 | 5 | 5 | 5 | 10
Počet obyv.napoj.na septiky
- trvale bydlící | os. | 0 | 0 | 0 | 0 | 0 | 0 | 0 | 0 | 0 | 0 | 0 | 0 | 0
- počet osob s ČOP | os. | 0 | 0 | 0 | 0 | 0 | 0 | 0 | 0 | 0 | 0 | 0 | 0 | 0
Počet obyv.s odvoz OV
- trvale bydlící | os. | 278 | 275 | 274 | 273 | 272 | 272 | 271 | 270 | 269 | 268 | 268 | 267 | 0
- počet osob s ČOP | os. | 5 | 5 | 5 | 5 | 5 | 5 | 5 | 5 | 5 | 5 | 5 | 5 | 0
Průmysl,zemědelství,vybavenost | - | 2000: vybavenost, průmysl
Způsob likvidace | - | 2000: obecní ČOV
Množství odp.vod | m3/d | 0 | 0 | 0 | 0 | 0 | 0 | 0 | 0 | 0 | 0 | 0 | 0 | 0
BSK5 | kg/d | 0 | 0 | 0 | 0 | 0 | 0 | 0 | 0 | 0 | 0 | 0 | 0 | 0
NL | kg/d | 0 | 0 | 0 | 0 | 0 | 0 | 0 | 0 | 0 | 0 | 0 | 0 | 0
CHSK | kg/d | 0 | 0 | 0 | 0 | 0 | 0 | 0 | 0 | 0 | 0 | 0 | 0 | 0
N-celk | kg/d | 0 | 0 | 0 | 0 | 0 | 0 | 0 | 0 | 0 | 0 | 0 | 0 | 0
N-NH4 | kg/d | 0 | 0 | 0 | 0 | 0 | 0 | 0 | 0 | 0 | 0 | 0 | 0 | 0
N-NO3 | kg/d | 0 | 0 | 0 | 0 | 0 | 0 | 0 | 0 | 0 | 0 | 0 | 0 | 0
P-celk | kg/d | 0 | 0 | 0 | 0 | 0 | 0 | 0 | 0 | 0 | 0 | 0 | 0 | 0
Počet ČOV | ks | bar: 2000 to 2015
Kapacita ČOV | m3/d | 192 | 192 | 192 | 548 | 548 | 548 | 548 | 548 | 548 | 548 | 548 | 548 | 548
Počet čerpacích stanic | ks | 0 | 0 | 0 | 0 | 0 | 0 | 0 | 0 | 0 | 0 | 0 | 0 | 1
Délka kanal.sítě | km | 5.83 | 5.83 | 5.83 | 5.83 | 5.83 | 5.83 | 5.83 | 5.83 | 5.83 | 5.83 | 5.83 | 5.83 | 11.08
Počet kanal.přípojek | ks | 450 | 450 | 450 | 450 | 450 | 450 | 450 | 450 | 450 | 450 | 450 | 450 | 558.4
Jímky a septiky | ks | 113.2 | 112 | 111.6 | 111.2 | 110.8 | 110.8 | 110.4 | 110 | 109.6 | 109.2 | 109.2 | 108.8 | 0
Mikročistírny | ks
Vysvětlivka : Počet osob s ČOP = Počet osob s časově omezeným pobytem
|  | 100 | 100 | 100 | 100 | 100 | 100 | 100 | 100 | 100 | 100 | 100 | 100 | 100

## tab. XII
Plán rozvoje pro kraj : |  |  |  | Provozní skupina : |  | 0624.007.194.01 - Šakvice
Tab. XII - TECHNICKÉ A FINANČNÍ ÚDAJE KANALIZACÍ
0624.007.194.01 - Šakvice
(číslo a název obce)
ID | K | H l a v n í o b j e k t y |  |  |  | stávající objekty |  |  | rekonstrukce |  | nové stavby
|  | 1 čistírny odpadních vod |  |  |  | DHM | rok uved. | rok posled. | DHM | rok zaháj. | DHM | rok zaháj.
|  | název | typ ČOV |  | kap. m3/d | mil. Kč | do provozu | rekonstr. | mil.Kč | /ukončení | mil. Kč | /ukončení
C.S | 0 | ČOV Šakvice | mechanicko-biologická - Hydrovit 500S |  | 192 |  | 2000 | [5 empty] | 9 | 1
C.R | 2 | ČOV Šakvice | intenzifikace |  | 192 |  |  |  | 4 | 2004-2005 |  |  | 18 | 1
2 biologický rybník
|  |  | plocha (ha) |  | kap. EO
3 kanalizační síť
|  |  |  | DN(mm) | délka(km)
K.S | 0 | Stávajicí potrubí |  | 300-600 | 5.83
K.N | 3 | Nové potrubí |  | 300-600 | 1.5 | [5 empty] | 7.446 | 2013-2014
4 výtlačné řady
|  |  |  | DN(mm) | délka(km)
V.N | 0 | Nové potrubí |  | 100 | 0.24 | [5 empty] | 0.52428 | 2013-2014
5 čerpací stanice
|  |  |  | Qkap(l/s) | h(m)
S.N | 0 | Nová ČS |  | 3 | 5 | [5 empty] | 0.6375 | 2013-2014
6 kanalizační přípojky
|  |  |  | počet | délka(km)
P.S | 0 | Stávající |  | 450 | 4.275
P.N | 0 | Nové |  | 60 | 0.48 | [5 empty] | 0.78 | 2006-2007
7 jímky
|  |  | typ |  | počet ks
J.S | 0 | Stávající | jímky a septiky |  | 113
|  | SOUČET |  |  |  | 0 |  |  | 4 |  | 9.3878

## tab. VI pom
Plán rozvoje pro kraj :
Tab. VI - KANALIZACE - ZÁKLADNÍ ÚDAJE
0624.007.194.01 - Šakvice
(provozní skupina)
| jednotky | 2000 | 2004 | 2005 | 2006 | 2007 | 2008 | 2009 | 2010 | 2011 | 2012 | 2013 | 2014 | 2015
Celkový počet obyvatel | os. | 1408 | 1405 | 1404 | 1403 | 1402 | 1402 | 1401 | 1400 | 1399 | 1398 | 1398 | 1397 | 1396
Odkanalizování
Počet obyv. napoj na kanalizaci | os. | 1125 | 1125 | 1125 | 1125 | 1125 | 1125 | 1125 | 1125 | 1125 | 1125 | 1125 | 1125 | 1396
Počet obyv. napoj na kanalizaci | % | 79.9006 | 80.0712 | 80.1282 | 80.1853 | 80.2425 | 80.2425 | 80.2998 | 80.3571 | 80.4146 | 80.4721 | 80.4721 | 80.5297 | 100
meziroční přírůstek | os |  | 0 | 0 | 0 | 0 | 0 | 0 | 0 | 0 | 0 | 0 | 0 | 271
Čištění odpadních vod
Počet obyv. napoj ČOV | os. | 1125 | 1125 | 1125 | 1125 | 1125 | 1125 | 1125 | 1125 | 1125 | 1125 | 1125 | 1125 | 1396
Počet obyv. napoj ČOV | % | 79.9006 | 80.0712 | 80.1282 | 80.1853 | 80.2425 | 80.2425 | 80.2998 | 80.3571 | 80.4146 | 80.4721 | 80.4721 | 80.5297 | 100
Počet obyv. se svozem na ČOV | os. | 283 | 280 | 279 | 278 | 277 | 277 | 276 | 275 | 274 | 273 | 273 | 272 | 0
Počet obyv. se svozem na ČOV | % | 20.0994 | 19.9288 | 19.8718 | 19.8147 | 19.7575 | 19.7575 | 19.7002 | 19.6429 | 19.5854 | 19.5279 | 19.5279 | 19.4703 | 0
Celková produkce odp. vod | mil. m3/rok | 0.046172 | 0.046118 | 0.0461 | 0.046081 | 0.046063 | 0.046063 | 0.046045 | 0.046026 | 0.046008 | 0.04599 | 0.04599 | 0.045972 | 0.050954
Odpad. vody čištěné na ČOV | mil. m3/rok | 0.041063 | 0.041063 | 0.041063 | 0.041063 | 0.041063 | 0.041063 | 0.041063 | 0.041063 | 0.041063 | 0.041063 | 0.041063 | 0.041063 | 0.050954
Odpad. vody čištěné na ČOV | % | 88.9328 | 89.0384 | 89.0736 | 89.1089 | 89.1442 | 89.1442 | 89.1795 | 89.2149 | 89.2503 | 89.2857 | 89.2857 | 89.3212 | 100
Meziroční přírustek | mil. m3/rok |  | 0 | 0 | 0 | 0 | 0 | 0 | 0 | 0 | 0 | 0 | 0 | 0.0098915
Meziroční přírustek | % |  | 0 | 0 | 0 | 0 | 0 | 0 | 0 | 0 | 0 | 0 | 0 | 19.4126
Odpad. vody čištěné v septicích | mil. m3/rok | 0 | 0 | 0 | 0 | 0 | 0 | 0 | 0 | 0 | 0 | 0 | 0 | 0
Odpad. vody čištěné v septicích | % | 0 | 0 | 0 | 0 | 0 | 0 | 0 | 0 | 0 | 0 | 0 | 0 | 0
Odpad. vody nečištěné | tis. m3/rok | 5.11 | 5.0553 | 5.037 | 5.0187 | 5.0005 | 5.0005 | 4.9822 | 4.964 | 4.9458 | 4.9275 | 4.9275 | 4.9093 | 0
Odpad. vody nečištěné | % | 11.0672 | 10.9616 | 10.9264 | 10.8911 | 10.8558 | 10.8558 | 10.8205 | 10.7851 | 10.7497 | 10.7143 | 10.7143 | 10.6788 | 0
Počet ČOV | ks | bar: 2000 to 2015
Celková kapacita ČOV | m3/d | 192 | 192 | 192 | 548 | 548 | 548 | 548 | 548 | 548 | 548 | 548 | 548 | 548
Roční přírůstek | m3/d |  | 0 | 0 | 356 | 0 | 0 | 0 | 0 | 0 | 0 | 0 | 0 | 0
Přebytek kapacity | m3/d | 79.5 | 79.5 | 79.5 | 435.5 | 435.5 | 435.5 | 435.5 | 435.5 | 435.5 | 435.5 | 435.5 | 435.5 | 260.6
Nedostatek kapacity | m3/d
Celková délka nové kanalizace | km | 0 | 0 | 0 | 0 | 0 | 0 | 0 | 0 | 0 | 0 | 0 | 0 | 5.25
Roční přírůstek | km |  | 0 | 0 | 0 | 0 | 0 | 0 | 0 | 0 | 0 | 0 | 0 | 5.25
Roční přírůstek | % |  | 0 | 0 | 0 | 0 | 0 | 0 | 0 | 0 | 0 | 0 | 0 | 90.0515
Celková délka rek. kanalizace | km
Roční přírůstek | km |  | 0 | 0 | 0 | 0 | 0 | 0 | 0 | 0 | 0 | 0 | 0 | 0
Roční přírůstek | % |  | 0 | 0 | 0 | 0 | 0 | 0 | 0 | 0 | 0 | 0 | 0 | 0
Produkce zněčištění
BSK5 | t/rok | 22.5515 | 22.5296 | 22.5223 | 22.515 | 22.5077 | 22.5077 | 22.5004 | 22.4931 | 22.4858 | 22.4785 | 22.4785 | 22.4712 | 25.404
NL | t/rok | 20.6722 | 20.6522 | 20.6455 | 20.6388 | 20.6321 | 20.6321 | 20.6254 | 20.6187 | 20.612 | 20.6053 | 20.6053 | 20.5986 | 23.287
CHSK | t/rok | 45.1031 | 45.0592 | 45.0446 | 45.0301 | 45.0155 | 45.0155 | 45.0008 | 44.9862 | 44.9716 | 44.9571 | 44.9571 | 44.9425 | 50.808
Odstranění znečištění
BSK5 | t/rok
NL | t/rok
CHSK | t/rok
Celkové investiční náklady ročně | mil. Kč | 0 | 2 | 2 | 0 | 0 | 0 | 0 | 0 | 0 | 0 | 4.3039 | 4.3039 | 0
Celkové investiční náklady součtově | mil. Kč
Hmotný investiční majetek ročně | mil. Kč
Hmotný investiční majetek součtově | mil.Kč
134