## tab. VI
Plán rozvoje pro kraj :
Tab. VI - KANALIZACE - ZÁKLADNÍ ÚDAJE
0624.007.199.01 - Velké Pavlovice
(provozní skupina)
| jednotky | 2000 | 2004 | 2005 | 2006 | 2007 | 2008 | 2009 | 2010 | 2011 | 2012 | 2013 | 2014 | 2015
Celkový počet obyvatel | os. | 3137 | 3130 | 3128 | 3126 | 3124 | 3123 | 3121 | 3119 | 3117 | 3115 | 3114 | 3112 | 3110
Odkanalizování
Počet obyv. napoj na kanalizaci | os. | 2805 | 2805 | 2805 | 2805 | 2805 | 3123 | 3121 | 3119 | 3117 | 3115 | 3114 | 3112 | 3110
Počet obyv. napoj na kanalizaci | % | 89.4166 | 89.6166 | 89.6739 | 89.7313 | 89.7887 | 100 | 100 | 100 | 100 | 100 | 100 | 100 | 100
meziroční přírůstek | os |  | 0 | 0 | 0 | 0 | 318 | -2 | -2 | -2 | -2 | -1 | -2 | -2
Čištění odpadních vod
Počet obyv. napoj ČOV | os. | 2805 | 2805 | 2805 | 2805 | 2805 | 3123 | 3121 | 3119 | 3117 | 3115 | 3114 | 3112 | 3110
Počet obyv. napoj ČOV | % | 89.4166 | 89.6166 | 89.6739 | 89.7313 | 89.7887 | 100 | 100 | 100 | 100 | 100 | 100 | 100 | 100
Počet obyv. se svozem na ČOV | os. | 332 | 325 | 323 | 321 | 319 | 0 | 0 | 0 | 0 | 0 | 0 | 0 | 0
Počet obyv. se svozem na ČOV | % | 10.5834 | 10.3834 | 10.3261 | 10.2687 | 10.2113 | 0 | 0 | 0 | 0 | 0 | 0 | 0 | 0
Celková produkce odp. vod | mil. m3/rok | 0.10822 | 0.10988 | 0.11061 | 0.11135 | 0.11208 | 0.11937 | 0.12014 | 0.12091 | 0.12168 | 0.12245 | 0.12326 | 0.12403 | 0.12479
Odpad. vody čištěné na ČOV | mil. m3/rok | 0.10238 | 0.10417 | 0.10494 | 0.10571 | 0.10647 | 0.11937 | 0.12014 | 0.12091 | 0.12168 | 0.12245 | 0.12326 | 0.12403 | 0.12479
Odpad. vody čištěné na ČOV | % | 94.6037 | 94.8015 | 94.8689 | 94.9354 | 95.001 | 100 | 100 | 100 | 100 | 100 | 100 | 100 | 100
Meziroční přírustek | mil. m3/rok |  | 0.0017878 | 0.00076822 | 0.00076822 | 0.00076822 | 0.012892 | 0.00077282 | 0.00077173 | 0.00077063 | 0.00076954 | 0.00080805 | 0.00076762 | 0.00076653
Meziroční přírustek | % |  | 1.7162 | 0.73207 | 0.72675 | 0.72151 | 10.8 | 0.64327 | 0.63826 | 0.63332 | 0.62844 | 0.65556 | 0.61891 | 0.61424
Odpad. vody čištěné v septicích | mil. m3/rok | 0 | 0 | 0 | 0 | 0 | 0 | 0 | 0 | 0 | 0 | 0 | 0 | 0
Odpad. vody čištěné v septicích | % | 0 | 0 | 0 | 0 | 0 | 0 | 0 | 0 | 0 | 0 | 0 | 0 | 0
Odpad. vody nečištěné | tis. m3/rok | 5.84 | 5.7123 | 5.6757 | 5.6392 | 5.6028 | 0 | 0 | 0 | 0 | 0 | 0 | 0 | 0
Odpad. vody nečištěné | % | 5.3963 | 5.1985 | 5.1311 | 5.0646 | 4.999 | 0 | 0 | 0 | 0 | 0 | 0 | 0 | 0
Počet ČOV | ks | bar: 2000 to 2015
Celková kapacita ČOV | m3/d | 648 | 648 | 648 | 648 | 648 | 648 | 648 | 648 | 648 | 648 | 648 | 648 | 648
Roční přírůstek | m3/d |  | 0 | 0 | 0 | 0 | 0 | 0 | 0 | 0 | 0 | 0 | 0 | 0
Přebytek kapacity | m3/d | 367.5 | 362.6019 | 360.4972 | 358.3925 | 356.2878 | 320.9683 | 318.8509 | 316.7366 | 314.6253 | 312.517 | 310.3031 | 308.2001 | 306.1
Nedostatek kapacity | m3/d
Celková délka nové kanalizace | km | 0 | 0 | 0 | 0 | 0 | 4.4 | 4.4 | 4.4 | 4.4 | 4.4 | 4.4 | 4.4 | 4.4
Roční přírůstek | km |  | 0 | 0 | 0 | 0 | 4.4 | 0 | 0 | 0 | 0 | 0 | 0 | 0
Roční přírůstek | % |  | 0 | 0 | 0 | 0 | 33.3839 | 0 | 0 | 0 | 0 | 0 | 0 | 0
Celková délka rek. kanalizace | km | 0 | 0 | 0 | 0 | 0 | 0 | 2.4 | 2.4 | 2.4 | 2.4 | 2.4 | 2.4 | 2.4
Roční přírůstek | km |  | 0 | 0 | 0 | 0 | 0 | 2.4 | 0 | 0 | 0 | 0 | 0 | 0
Roční přírůstek | % |  | 0 | 0 | 0 | 0 | 0 | 13.6519 | 0 | 0 | 0 | 0 | 0 | 0
Produkce zněčištění
BSK5 | t/rok | 53.5784 | 53.5273 | 53.5127 | 53.498 | 53.4834 | 56.8488 | 56.8122 | 56.7758 | 56.7392 | 56.7028 | 56.6845 | 56.648 | 56.6115
NL | t/rok | 49.1135 | 49.0666 | 49.0533 | 49.0399 | 49.0265 | 52.1114 | 52.0779 | 52.0444 | 52.011 | 51.9775 | 51.9608 | 51.9273 | 51.8939
CHSK | t/rok | 107.1567 | 107.0545 | 107.0253 | 106.9961 | 106.9669 | 113.6975 | 113.6245 | 113.5515 | 113.4785 | 113.4055 | 113.369 | 113.296 | 113.223
Odstranění znečištění
BSK5 | t/rok | 0 | 0 | 0 | 0 | 0 | 0 | 0 | 0 | 0 | 0 | 0 | 0 | 0
NL | t/rok | 0 | 0 | 0 | 0 | 0 | 0 | 0 | 0 | 0 | 0 | 0 | 0 | 0
CHSK | t/rok | 0 | 0 | 0 | 0 | 0 | 0 | 0 | 0 | 0 | 0 | 0 | 0 | 0
Celkové investiční náklady ročně | mil. Kč | 0 | 0 | 3.5 | 6.7245 | 14.1745 | 7.45 | 7.45 | 7.45 | 0 | 0 | 0 | 0 | 0
Celkové investiční náklady součtově | mil. Kč
Hmotný investiční majetek ročně | mil. Kč
Hmotný investiční majetek součtově | mil.Kč

## tab. X
Kraj : | [5 empty] | Provozní skupina : |  | 0624.007.199.01 - Velké Pavlovice
Tab. X - KANALIZACE - BILANCE ODPADNÍCH VOD A ZNEČIŠTĚNÍ
0624.007.199.01 - Velké Pavlovice
(číslo a název obce)
| jedn. | 2000 | 2004 | 2005 | 2006 | 2007 | 2008 | 2009 | 2010 | 2011 | 2012 | 2013 | 2014 | 2015
CELKOVÁ PRODUKCE
odpadních vod | m3/d | 296.5 | 301.0481 | 303.0528 | 305.0575 | 307.0622 | 327.0317 | 329.1491 | 331.2634 | 333.3747 | 335.483 | 337.6969 | 339.7999 | 341.9
BSK5 | kg/d | 146.79 | 146.65 | 146.61 | 146.57 | 146.53 | 155.75 | 155.65 | 155.55 | 155.45 | 155.35 | 155.3 | 155.2 | 155.1
NL | kg/d | 134.5575 | 134.4292 | 134.3925 | 134.3558 | 134.3192 | 142.7708 | 142.6792 | 142.5875 | 142.4958 | 142.4042 | 142.3583 | 142.2667 | 142.175
CHSK | kg/d | 293.58 | 293.3 | 293.22 | 293.14 | 293.06 | 311.5 | 311.3 | 311.1 | 310.9 | 310.7 | 310.6 | 310.4 | 310.2
Počet EO | os. | 2446.5 | 2444.1667 | 2443.5 | 2442.8333 | 2442.1667 | 2595.8333 | 2594.1667 | 2592.5 | 2590.8333 | 2589.1667 | 2588.3333 | 2586.6667 | 2585
odp.vod likv. na ČOV | m3/d | 280.5 | 285.3981 | 287.5028 | 289.6075 | 291.7122 | 327.0317 | 329.1491 | 331.2634 | 333.3747 | 335.483 | 337.6969 | 339.7999 | 341.9
odp.vod likv. v septicích | m3/d | 0 | 0 | 0 | 0 | 0 | 0 | 0 | 0 | 0 | 0 | 0 | 0 | 0
odp.vod likv. jiným způsobem | m3/d | 16 | 15.65 | 15.55 | 15.45 | 15.35 | 0 | 0 | 0 | 0 | 0 | 0 | 0 | 0
PŘÍSUN ODP. VOD Z JINÝCH LOKALIT
množství odpadních vod | m3/d
BSK5 | kg/d
NL | kg/d
CHSK | kg/d
ODVEDENÍ ODP. VOD NA JINÉ LOKALITY
množství odpadních vod | m3/d | 0 | 0 | 0 | 0 | 0 | 0 | 0 | 0 | 0 | 0 | 0 | 0 | 0
BSK5 | kg/d | 0 | 0 | 0 | 0 | 0 | 0 | 0 | 0 | 0 | 0 | 0 | 0 | 0
NL | kg/d | 0 | 0 | 0 | 0 | 0 | 0 | 0 | 0 | 0 | 0 | 0 | 0 | 0
CHSK | kg/d | 0 | 0 | 0 | 0 | 0 | 0 | 0 | 0 | 0 | 0 | 0 | 0 | 0
PŘÍTOK NA ČOV
množství odpadních vod | m3/d | 280.5 | 285.3981 | 287.5028 | 289.6075 | 291.7122 | 327.0317 | 329.1491 | 331.2634 | 333.3747 | 335.483 | 337.6969 | 339.7999 | 341.9
BSK5 | kg/d | 140.25 | 140.25 | 140.25 | 140.25 | 140.25 | 155.75 | 155.65 | 155.55 | 155.45 | 155.35 | 155.3 | 155.2 | 155.1
NL | kg/d | 128.5625 | 128.5625 | 128.5625 | 128.5625 | 128.5625 | 142.7708 | 142.6792 | 142.5875 | 142.4958 | 142.4042 | 142.3583 | 142.2667 | 142.175
CHSK | kg/d | 280.5 | 280.5 | 280.5 | 280.5 | 280.5 | 311.5 | 311.3 | 311.1 | 310.9 | 310.7 | 310.6 | 310.4 | 310.2
Počet EO | os | 2338 | 2338 | 2338 | 2338 | 2338 | 2596 | 2595 | 2593 | 2591 | 2590 | 2589 | 2587 | 2585
Typ ČOV | - | 2000: mechanicko-biologická s nitrifikací a denitrifikací; 2015: mechanicko-biologická s nitrifikací a denitrifikací
Dočištění - snížení BSK5 | - | bar: 2000; 2015
Denitrifikace | - | 2000: ano; 2015: ano
Odstraňování fosforu | - | 2000: ano; 2015: ano
množství odpadních vod | m3/d | 280.5 | 285.3981 | 287.5028 | 289.6075 | 291.7122 | 327.0317 | 329.1491 | 331.2634 | 333.3747 | 335.483 | 337.6969 | 339.7999 | 341.9
ODSTRANĚNÉ ZNEČIŠTĚNÍ
BSK5 | kg/d | 111.095 | 111.2211 | 111.2698 | 111.3174 | 111.364 | 124.6 | 124.52 | 124.44 | 124.36 | 124.28 | 124.24 | 124.16 | 124.08
NL | kg/d | 114.5667 | 114.6968 | 114.747 | 114.7961 | 114.8441 | 128.4938 | 128.4112 | 128.3288 | 128.2463 | 128.1637 | 128.1225 | 128.04 | 127.9575
CHSK | kg/d | 249.9638 | 250.2475 | 250.3571 | 250.4642 | 250.569 | 280.35 | 280.17 | 279.99 | 279.81 | 279.63 | 279.54 | 279.36 | 279.18
ZBYTKOVÉ ZNEČIŠTĚNÍ
BSK5 | kg/d | 35.695 | 35.4289 | 35.3402 | 35.2526 | 35.166 | 31.15 | 31.13 | 31.11 | 31.09 | 31.07 | 31.06 | 31.04 | 31.02
NL | kg/d | 19.9908 | 19.7324 | 19.6455 | 19.5597 | 19.4751 | 14.2771 | 14.2679 | 14.2587 | 14.2496 | 14.2404 | 14.2358 | 14.2267 | 14.2175
CHSK | kg/d | 43.6162 | 43.0525 | 42.8629 | 42.6758 | 42.491 | 31.15 | 31.13 | 31.11 | 31.09 | 31.07 | 31.06 | 31.04 | 31.02
Produkce kalů | m3/r | 1351.6562 | 1353.1902 | 1353.7827 | 1354.3621 | 1354.9285 | 1515.9667 | 1514.9933 | 1514.02 | 1513.0467 | 1512.0733 | 1511.5867 | 1510.6133 | 1509.64
Způsob likvidace kalů | - | 2000: odvodnění+odvoz; 2015: odvodnění+odvoz
Množství kalu po odvodnění | m3/r

## tab. IX
Kraj : |  |  |  |  | Provozní skupina : |  | 0624.007.199.01 - Velké Pavlovice
Tab. IX - KANALIZACE - REKAPITULACE VSTUPNÍCH ÚDAJŮ
0624.007.199.01 - Velké Pavlovice
(číslo a název obce)
| jedn. | 2000 | 2004 | 2005 | 2006 | 2007 | 2008 | 2009 | 2010 | 2011 | 2012 | 2013 | 2014 | 2015
Počet trvale bydl.obyvatel | os. | 3117 | 3110 | 3108 | 3106 | 3104 | 3103 | 3101 | 3099 | 3097 | 3095 | 3094 | 3092 | 3090
Počet osob s ČOP | os. | 20 | 20 | 20 | 20 | 20 | 20 | 20 | 20 | 20 | 20 | 20 | 20 | 20
ODKANALIZOVÁNÍ OBCE
Rozsah odkanalizování | - | 2015: celá obec
Typ kanalizace | - | 2000: jednotná; 2015: jednotná
Počet obyv.napoj.na kanal.
- trvale bydlící | os. | 2805 | 2805 | 2805 | 2805 | 2805 | 3103 | 3101 | 3099 | 3097 | 3095 | 3094 | 3092 | 3090
- počet osob s ČOP | os. | 0 | 0 | 0 | 0 | 0 | 20 | 20 | 20 | 20 | 20 | 20 | 20 | 20
Počet obyv.nenapoj.na kanal.
- trvale bydlící | os. | 312 | 305 | 303 | 301 | 299 | 0 | 0 | 0 | 0 | 0 | 0 | 0 | 0
- počet osob s ČOP | os. | 20 | 20 | 20 | 20 | 20 | 0 | 0 | 0 | 0 | 0 | 0 | 0 | 0
LIKVIDACE ODPADNÍCH VOD
Počet obyv.napoj.na ČOV
- trvale bydlící | os. | 2805 | 2805 | 2805 | 2805 | 2805 | 3103 | 3101 | 3099 | 3097 | 3095 | 3094 | 3092 | 3090
- počet osob s ČOP | os. | 0 | 0 | 0 | 0 | 0 | 20 | 20 | 20 | 20 | 20 | 20 | 20 | 20
Počet obyv.napoj.na septiky
- trvale bydlící | os. | 0 | 0 | 0 | 0 | 0 | 0 | 0 | 0 | 0 | 0 | 0 | 0 | 0
- počet osob s ČOP | os. | 0 | 0 | 0 | 0 | 0 | 0 | 0 | 0 | 0 | 0 | 0 | 0 | 0
Počet obyv.s odvoz OV
- trvale bydlící | os. | 312 | 305 | 303 | 301 | 299 | 0 | 0 | 0 | 0 | 0 | 0 | 0 | 0
- počet osob s ČOP | os. | 20 | 20 | 20 | 20 | 20 | 0 | 0 | 0 | 0 | 0 | 0 | 0 | 0
Průmysl,zemědelství,vybavenost | - | 2000: vybavenost, průmysl
Způsob likvidace | - | 2000: vlastní ČOV do toku
Množství odp.vod | m3/d | 0 | 0 | 0 | 0 | 0 | 0 | 0 | 0 | 0 | 0 | 0 | 0 | 0
BSK5 | kg/d | 0 | 0 | 0 | 0 | 0 | 0 | 0 | 0 | 0 | 0 | 0 | 0 | 0
NL | kg/d | 0 | 0 | 0 | 0 | 0 | 0 | 0 | 0 | 0 | 0 | 0 | 0 | 0
CHSK | kg/d | 0 | 0 | 0 | 0 | 0 | 0 | 0 | 0 | 0 | 0 | 0 | 0 | 0
N-celk | kg/d | 0 | 0 | 0 | 0 | 0 | 0 | 0 | 0 | 0 | 0 | 0 | 0 | 0
N-NH4 | kg/d | 0 | 0 | 0 | 0 | 0 | 0 | 0 | 0 | 0 | 0 | 0 | 0 | 0
N-NO3 | kg/d | 0 | 0 | 0 | 0 | 0 | 0 | 0 | 0 | 0 | 0 | 0 | 0 | 0
P-celk | kg/d | 0 | 0 | 0 | 0 | 0 | 0 | 0 | 0 | 0 | 0 | 0 | 0 | 0
Počet ČOV | ks | bar: 2000 to 2015
Kapacita ČOV | m3/d | 648 | 648 | 648 | 648 | 648 | 648 | 648 | 648 | 648 | 648 | 648 | 648 | 648
Počet čerpacích stanic | ks | 0 | 0 | 0 | 0 | 0 | 0 | 0 | 0 | 0 | 0 | 0 | 0 | 0
Délka kanal.sítě | km | 13.18 | 13.18 | 13.18 | 13.18 | 13.18 | 17.58 | 17.58 | 17.58 | 17.58 | 17.58 | 17.58 | 17.58 | 17.58
Počet kanal.přípojek | ks | 1122 | 1122 | 1122 | 1122 | 1122 | 1249.2 | 1249.2 | 1249.2 | 1249.2 | 1249.2 | 1249.2 | 1249.2 | 1249.2
Jímky a septiky | ks | 132.8 | 130 | 129.2 | 128.4 | 127.6 | 0 | 0 | 0 | 0 | 0 | 0 | 0 | 0
Mikročistírny | ks | 2 | 2 | 2 | 2 | 2 | 2 | 2 | 2 | 2 | 2 | 2 | 2 | 2
Vysvětlivka : Počet osob s ČOP = Počet osob s časově omezeným pobytem
|  | 100 | 101.7462 | 102.4965 | 103.2469 | 103.9972 | 104.7476 | 105.4979 | 106.2483 | 106.9986 | 107.749 | 108.4993 | 109.2497 | 110

## tab. XII
Plán rozvoje pro kraj : |  |  |  | Provozní skupina : |  | 0624.007.199.01 - Velké Pavlovice
Tab. XII - TECHNICKÉ A FINANČNÍ ÚDAJE KANALIZACÍ
0624.007.199.01 - Velké Pavlovice
(číslo a název obce)
ID | K | H l a v n í o b j e k t y |  |  |  | stávající objekty |  |  | rekonstrukce |  | nové stavby
|  | 1 čistírny odpadních vod |  |  |  | DHM | rok uved. | rok posled. | DHM | rok zaháj. | DHM | rok zaháj.
|  | název | typ ČOV |  | kap. m3/d | mil. Kč | do provozu | rekonstr. | mil.Kč | /ukončení | mil. Kč | /ukončení
C.S | 0 | ČOV Velké Pavlovice | mechanicko-biologická s nitrifikací a denitrifikací |  | 648 |  | 2004 | [6 empty] | 18 | 1
C.R | 2 | ČOV Velké Pavlovice | linka hygienizace kalu |  | 648 |  |  |  | 3.5 | 2005-2005 |  |  |  | 18 | 3
2 biologický rybník
|  |  | plocha (ha) |  | kap. EO
3 kanalizační síť
|  |  |  | DN(mm) | délka(km)
K.S | 0 | Stávajicí potrubí |  | 300-500 | 7.55
K.S | 0 | Stávajicí potrubí |  | 600-800 | 4.11
K.S | 0 | Stávajicí potrubí |  | 900-1600 | 1.52
K.R | 0 | Rekonstrukce potrubí |  | 300-1600 | 2.4 |  |  |  | 29.8 | 2007-2010 |  |  | r
K.N | 3 | Nové potrubí |  | 300-600 | 0.97 | [5 empty] | 7.6 | 2006-2007
K.N | 3 | Nové potrubí |  | 300-600 | 0.5 | [5 empty] | 4.07 | 2006-2007
4 výtlačné řady
|  |  |  | DN(mm) | délka(km)
V.N | 0 | Nové potrubí |  | 100 | 0.62 | [5 empty] | 1.354 | 2006-2007
5 čerpací stanice
|  |  |  | Qkap(l/s) | h(m)
S.N | 0 | Nová ČS |  | 2 | 5 | [5 empty] | 0.425 | 2006-2007
6 kanalizační přípojky
|  |  |  | počet | délka(km)
P.S | 0 | Stávající |  | 1122 | 10.659
7 jímky
|  |  | typ |  | počet ks
J.S | 0 | Stávající | jímky a septiky |  | 133
|  | SOUČET |  |  |  | 0 |  |  | 33.3 |  | 13.449

## tab. VI pom
Plán rozvoje pro kraj :
Tab. VI - KANALIZACE - ZÁKLADNÍ ÚDAJE
0624.007.199.01 - Velké Pavlovice
(provozní skupina)
| jednotky | 2000 | 2004 | 2005 | 2006 | 2007 | 2008 | 2009 | 2010 | 2011 | 2012 | 2013 | 2014 | 2015
Celkový počet obyvatel | os. | 3137 | 3130 | 3128 | 3126 | 3124 | 3123 | 3121 | 3119 | 3117 | 3115 | 3114 | 3112 | 3110
Odkanalizování
Počet obyv. napoj na kanalizaci | os. | 2805 | 2805 | 2805 | 2805 | 2805 | 3123 | 3121 | 3119 | 3117 | 3115 | 3114 | 3112 | 3110
Počet obyv. napoj na kanalizaci | % | 89.4166 | 89.6166 | 89.6739 | 89.7313 | 89.7887 | 100 | 100 | 100 | 100 | 100 | 100 | 100 | 100
meziroční přírůstek | os |  | 0 | 0 | 0 | 0 | 318 | -2 | -2 | -2 | -2 | -1 | -2 | -2
Čištění odpadních vod
Počet obyv. napoj ČOV | os. | 2805 | 2805 | 2805 | 2805 | 2805 | 3123 | 3121 | 3119 | 3117 | 3115 | 3114 | 3112 | 3110
Počet obyv. napoj ČOV | % | 89.4166 | 89.6166 | 89.6739 | 89.7313 | 89.7887 | 100 | 100 | 100 | 100 | 100 | 100 | 100 | 100
Počet obyv. se svozem na ČOV | os. | 332 | 325 | 323 | 321 | 319 | 0 | 0 | 0 | 0 | 0 | 0 | 0 | 0
Počet obyv. se svozem na ČOV | % | 10.5834 | 10.3834 | 10.3261 | 10.2687 | 10.2113 | 0 | 0 | 0 | 0 | 0 | 0 | 0 | 0
Celková produkce odp. vod | mil. m3/rok | 0.10822 | 0.10988 | 0.11061 | 0.11135 | 0.11208 | 0.11937 | 0.12014 | 0.12091 | 0.12168 | 0.12245 | 0.12326 | 0.12403 | 0.12479
Odpad. vody čištěné na ČOV | mil. m3/rok | 0.10238 | 0.10417 | 0.10494 | 0.10571 | 0.10647 | 0.11937 | 0.12014 | 0.12091 | 0.12168 | 0.12245 | 0.12326 | 0.12403 | 0.12479
Odpad. vody čištěné na ČOV | % | 94.6037 | 94.8015 | 94.8689 | 94.9354 | 95.001 | 100 | 100 | 100 | 100 | 100 | 100 | 100 | 100
Meziroční přírustek | mil. m3/rok |  | 0.0017878 | 0.00076822 | 0.00076822 | 0.00076822 | 0.012892 | 0.00077282 | 0.00077173 | 0.00077063 | 0.00076954 | 0.00080805 | 0.00076762 | 0.00076653
Meziroční přírustek | % |  | 1.7162 | 0.73207 | 0.72675 | 0.72151 | 10.8 | 0.64327 | 0.63826 | 0.63332 | 0.62844 | 0.65556 | 0.61891 | 0.61424
Odpad. vody čištěné v septicích | mil. m3/rok | 0 | 0 | 0 | 0 | 0 | 0 | 0 | 0 | 0 | 0 | 0 | 0 | 0
Odpad. vody čištěné v septicích | % | 0 | 0 | 0 | 0 | 0 | 0 | 0 | 0 | 0 | 0 | 0 | 0 | 0
Odpad. vody nečištěné | tis. m3/rok | 5.84 | 5.7123 | 5.6757 | 5.6392 | 5.6028 | 0 | 0 | 0 | 0 | 0 | 0 | 0 | 0
Odpad. vody nečištěné | % | 5.3963 | 5.1985 | 5.1311 | 5.0646 | 4.999 | 0 | 0 | 0 | 0 | 0 | 0 | 0 | 0
Počet ČOV | ks | bar: 2000 to 2015
Celková kapacita ČOV | m3/d | 648 | 648 | 648 | 648 | 648 | 648 | 648 | 648 | 648 | 648 | 648 | 648 | 648
Roční přírůstek | m3/d |  | 0 | 0 | 0 | 0 | 0 | 0 | 0 | 0 | 0 | 0 | 0 | 0
Přebytek kapacity | m3/d | 367.5 | 362.6019 | 360.4972 | 358.3925 | 356.2878 | 320.9683 | 318.8509 | 316.7366 | 314.6253 | 312.517 | 310.3031 | 308.2001 | 306.1
Nedostatek kapacity | m3/d
Celková délka nové kanalizace | km | 0 | 0 | 0 | 0 | 0 | 4.4 | 4.4 | 4.4 | 4.4 | 4.4 | 4.4 | 4.4 | 4.4
Roční přírůstek | km |  | 0 | 0 | 0 | 0 | 4.4 | 0 | 0 | 0 | 0 | 0 | 0 | 0
Roční přírůstek | % |  | 0 | 0 | 0 | 0 | 33.3839 | 0 | 0 | 0 | 0 | 0 | 0 | 0
Celková délka rek. kanalizace | km | 0 | 0 | 0 | 0 | 0 | 0 | 2.4 | 2.4 | 2.4 | 2.4 | 2.4 | 2.4 | 2.4
Roční přírůstek | km |  | 0 | 0 | 0 | 0 | 0 | 2.4 | 0 | 0 | 0 | 0 | 0 | 0
Roční přírůstek | % |  | 0 | 0 | 0 | 0 | 0 | 13.6519 | 0 | 0 | 0 | 0 | 0 | 0
Produkce zněčištění
BSK5 | t/rok | 53.5784 | 53.5273 | 53.5127 | 53.498 | 53.4834 | 56.8488 | 56.8122 | 56.7758 | 56.7392 | 56.7028 | 56.6845 | 56.648 | 56.6115
NL | t/rok | 49.1135 | 49.0666 | 49.0533 | 49.0399 | 49.0265 | 52.1114 | 52.0779 | 52.0444 | 52.011 | 51.9775 | 51.9608 | 51.9273 | 51.8939
CHSK | t/rok | 107.1567 | 107.0545 | 107.0253 | 106.9961 | 106.9669 | 113.6975 | 113.6245 | 113.5515 | 113.4785 | 113.4055 | 113.369 | 113.296 | 113.223
Odstranění znečištění
BSK5 | t/rok
NL | t/rok
CHSK | t/rok
Celkové investiční náklady ročně | mil. Kč | 0 | 0 | 3.5 | 6.7245 | 14.1745 | 7.45 | 7.45 | 7.45 | 0 | 0 | 0 | 0 | 0
Celkové investiční náklady součtově | mil. Kč
Hmotný investiční majetek ročně | mil. Kč
Hmotný investiční majetek součtově | mil.Kč