## tab. VI
Plán rozvoje pro kraj :
Tab. VI - KANALIZACE - ZÁKLADNÍ ÚDAJE
0624.011.281.01 - Novosedly
(provozní skupina)
| jednotky | 2000 | 2004 | 2005 | 2006 | 2007 | 2008 | 2009 | 2010 | 2011 | 2012 | 2013 | 2014 | 2015
Celkový počet obyvatel | os. | 1519 | 1515 | 1515 | 1514 | 1513 | 1512 | 1511 | 1510 | 1510 | 1509 | 1507 | 1507 | 1506
Odkanalizování
Počet obyv. napoj na kanalizaci | os. | 0 | 0 | 0 | 0 | 365 | 364 | 364 | 364 | 364 | 364 | 363 | 363 | 1506
Počet obyv. napoj na kanalizaci | % | 0 | 0 | 0 | 0 | 24.1243 | 24.0741 | 24.09 | 24.106 | 24.106 | 24.1219 | 24.0876 | 24.0876 | 100
meziroční přírůstek | os |  | 0 | 0 | 0 | 365 | -1 | 0 | 0 | 0 | 0 | -1 | 0 | 1143
Čištění odpadních vod
Počet obyv. napoj ČOV | os. | 0 | 0 | 0 | 0 | 365 | 364 | 364 | 364 | 364 | 364 | 363 | 363 | 1506
Počet obyv. napoj ČOV | % | 0 | 0 | 0 | 0 | 24.1243 | 24.0741 | 24.09 | 24.106 | 24.106 | 24.1219 | 24.0876 | 24.0876 | 100
Počet obyv. se svozem na ČOV | os. | 1519 | 1515 | 1515 | 1514 | 1148 | 1148 | 1147 | 1146 | 1146 | 1145 | 1144 | 1144 | 0
Počet obyv. se svozem na ČOV | % | 100 | 100 | 100 | 100 | 75.8757 | 75.9259 | 75.91 | 75.894 | 75.894 | 75.8781 | 75.9124 | 75.9124 | 0
Celková produkce odp. vod | mil. m3/rok | 0.030244 | 0.030162 | 0.030162 | 0.030144 | 0.037279 | 0.037233 | 0.037215 | 0.037197 | 0.037197 | 0.037179 | 0.037114 | 0.037114 | 0.057989
Odpad. vody čištěné na ČOV | mil. m3/rok | 0 | 0 | 0 | 0 | 0.016361 | 0.016315 | 0.016315 | 0.016315 | 0.016315 | 0.016315 | 0.016269 | 0.016269 | 0.057989
Odpad. vody čištěné na ČOV | % | 0 | 0 | 0 | 0 | 43.8881 | 43.8188 | 43.8402 | 43.8618 | 43.8618 | 43.8833 | 43.8353 | 43.8353 | 100
Meziroční přírustek | mil. m3/rok |  | 0 | 0 | 0 | 0.016361 | -4.5996e-05 | 0 | 0 | 0 | 0 | -4.5996e-05 | 0 | 0.041719
Meziroční přírustek | % |  |  |  |  | 100 | -0.28192 | 0 | 0 | 0 | 0 | -0.28272 | 0 | 71.9442
Odpad. vody čištěné v septicích | mil. m3/rok | 0 | 0 | 0 | 0 | 0 | 0 | 0 | 0 | 0 | 0 | 0 | 0 | 0
Odpad. vody čištěné v septicích | % | 0 | 0 | 0 | 0 | 0 | 0 | 0 | 0 | 0 | 0 | 0 | 0 | 0
Odpad. vody nečištěné | tis. m3/rok | 30.2443 | 30.1618 | 30.1618 | 30.1436 | 20.9182 | 20.9182 | 20.8999 | 20.8817 | 20.8817 | 20.8634 | 20.8452 | 20.8452 | 0
Odpad. vody nečištěné | % | 100 | 100 | 100 | 100 | 56.1119 | 56.1812 | 56.1598 | 56.1382 | 56.1382 | 56.1167 | 56.1647 | 56.1647 | 0
Počet ČOV | ks | 0 | 0 | 0 | 0 | 0 | 0 | 0 | 0 | 0 | 0 | 0 | 0 | 1
Celková kapacita ČOV | m3/d | 0 | 0 | 0 | 0 | 0 | 0 | 0 | 0 | 0 | 0 | 0 | 0 | 230
Roční přírůstek | m3/d |  | 0 | 0 | 0 | 0 | 0 | 0 | 0 | 0 | 0 | 0 | 0 | 230
Přebytek kapacity | m3/d | 0 | 0 | 0 | 0 | 0 | 0 | 0 | 0 | 0 | 0 | 0 | 0 | 71.1269
Nedostatek kapacity | m3/d
Celková délka nové kanalizace | km | 0 | 0 | 0 | 0 | 0 | 0 | 0 | 0 | 0 | 0 | 0 | 0 | 3.36
Roční přírůstek | km |  | 0 | 0 | 0 | 0 | 0 | 0 | 0 | 0 | 0 | 0 | 0 | 3.36
Roční přírůstek | % | 2015: 100
Celková délka rek. kanalizace | km | 0 | 0 | 0 | 0 | 0 | 0 | 0 | 0 | 0 | 0 | 0 | 0 | 0
Roční přírůstek | km |  | 0 | 0 | 0 | 0 | 0 | 0 | 0 | 0 | 0 | 0 | 0 | 0
Roční přírůstek | %
Produkce zněčištění
BSK5 | t/rok | 12.337 | 12.3041 | 12.3041 | 12.2968 | 16.0399 | 16.018 | 16.0107 | 16.0034 | 16.0034 | 15.9961 | 15.9669 | 15.9669 | 28.4591
NL | t/rok | 11.3089 | 11.2788 | 11.2788 | 11.2721 | 14.7033 | 14.6832 | 14.6765 | 14.6698 | 14.6698 | 14.6631 | 14.6363 | 14.6363 | 26.0875
CHSK | t/rok | 24.674 | 24.6083 | 24.6083 | 24.5937 | 32.0799 | 32.0361 | 32.0215 | 32.0069 | 32.0069 | 31.9922 | 31.9338 | 31.9338 | 56.9181
Odstranění znečištění
BSK5 | t/rok | 0 | 0 | 0 | 0 | 0 | 0 | 0 | 0 | 0 | 0 | 0 | 0 | 0
NL | t/rok | 0 | 0 | 0 | 0 | 0 | 0 | 0 | 0 | 0 | 0 | 0 | 0 | 0
CHSK | t/rok | 0 | 0 | 0 | 0 | 0 | 0 | 0 | 0 | 0 | 0 | 0 | 0 | 0
Celkové investiční náklady ročně | mil. Kč | 0 | 0 | 0 | 0 | 0 | 0 | 0 | 0 | 0 | 0 | 17.721 | 17.721 | 0
Celkové investiční náklady součtově | mil. Kč
Hmotný investiční majetek ročně | mil. Kč
Hmotný investiční majetek součtově | mil.Kč
0624.011.282.01 - Nový Přerov

## tab. X
Kraj : | [5 empty] | Provozní skupina : |  | 0624.011.281.01 - Novosedly
Tab. X - KANALIZACE - BILANCE ODPADNÍCH VOD A ZNEČIŠTĚNÍ
0624.011.281.01 - Novosedly
(číslo a název obce)
| jedn. | 2000 | 2004 | 2005 | 2006 | 2007 | 2008 | 2009 | 2010 | 2011 | 2012 | 2013 | 2014 | 2015
CELKOVÁ PRODUKCE
odpadních vod | m3/d | 57.56 | 57.41 | 57.41 | 57.36 | 57.31 | 57.31 | 57.26 | 57.21 | 57.21 | 57.16 | 57.11 | 57.11 | 114.3
BSK5 | kg/d | 23.045 | 22.985 | 22.985 | 22.965 | 22.945 | 22.945 | 22.925 | 22.905 | 22.905 | 22.885 | 22.865 | 22.865 | 57.09
NL | kg/d | 21.1246 | 21.0696 | 21.0696 | 21.0512 | 21.0329 | 21.0329 | 21.0146 | 20.9962 | 20.9962 | 20.9779 | 20.9596 | 20.9596 | 52.3325
CHSK | kg/d | 46.09 | 45.97 | 45.97 | 45.93 | 45.89 | 45.89 | 45.85 | 45.81 | 45.81 | 45.77 | 45.73 | 45.73 | 114.18
Počet EO | os. | 384.0833 | 383.0833 | 383.0833 | 382.75 | 382.4167 | 382.4167 | 382.0833 | 381.75 | 381.75 | 381.4167 | 381.0833 | 381.0833 | 951.5
odp.vod likv. na ČOV | m3/d | 0 | 0 | 0 | 0 | 0 | 0 | 0 | 0 | 0 | 0 | 0 | 0 | 114.3
odp.vod likv. v septicích | m3/d | 0 | 0 | 0 | 0 | 0 | 0 | 0 | 0 | 0 | 0 | 0 | 0 | 0
odp.vod likv. jiným způsobem | m3/d | 57.56 | 57.41 | 57.41 | 57.36 | 57.31 | 57.31 | 57.26 | 57.21 | 57.21 | 57.16 | 57.11 | 57.11 | 0
PŘÍSUN ODP. VOD Z JINÝCH LOKALIT
množství odpadních vod | m3/d |  |  |  |  | 44.8251 | 44.6991 | 44.6991 | 44.6991 | 44.6991 | 44.6991 | 44.5731 | 44.5731 | 44.5731
BSK5 | kg/d |  |  |  |  | 21 | 20.94 | 20.94 | 20.94 | 20.94 | 20.94 | 20.88 | 20.88 | 20.88
NL | kg/d |  |  |  |  | 19.25 | 19.195 | 19.195 | 19.195 | 19.195 | 19.195 | 19.14 | 19.14 | 19.14
CHSK | kg/d |  |  |  |  | 42 | 41.88 | 41.88 | 41.88 | 41.88 | 41.88 | 41.76 | 41.76 | 41.76
ODVEDENÍ ODP. VOD NA JINÉ LOKALITY
množství odpadních vod | m3/d | 2015: 0
BSK5 | kg/d | 2015: 0
NL | kg/d | 2015: 0
CHSK | kg/d | 2015: 0
PŘÍTOK NA ČOV
množství odpadních vod | m3/d | 0 | 0 | 0 | 0 | 0 | 0 | 0 | 0 | 0 | 0 | 0 | 0 | 158.8731
BSK5 | kg/d | 0 | 0 | 0 | 0 | 0 | 0 | 0 | 0 | 0 | 0 | 0 | 0 | 77.97
NL | kg/d | 0 | 0 | 0 | 0 | 0 | 0 | 0 | 0 | 0 | 0 | 0 | 0 | 71.4725
CHSK | kg/d | 0 | 0 | 0 | 0 | 0 | 0 | 0 | 0 | 0 | 0 | 0 | 0 | 155.94
Počet EO | os | 0 | 0 | 0 | 0 | 0 | 0 | 0 | 0 | 0 | 0 | 0 | 0 | 1300
Typ ČOV | - | 2015: mechanicko-biologická s nitrifikací a denitrifikací
Dočištění - snížení BSK5 | - | bar: 2015
Denitrifikace | - | 2015: ano
Odstraňování fosforu | - | 2015: ano
množství odpadních vod | m3/d | 2015: 158.8731
ODSTRANĚNÉ ZNEČIŠTĚNÍ
BSK5 | kg/d | 0 | 0 | 0 | 0 | 0 | 0 | 0 | 0 | 0 | 0 | 0 | 0 | 45.672
NL | kg/d | 0 | 0 | 0 | 0 | 0 | 0 | 0 | 0 | 0 | 0 | 0 | 0 | 47.0992
CHSK | kg/d | 0 | 0 | 0 | 0 | 0 | 0 | 0 | 0 | 0 | 0 | 0 | 0 | 102.762
ZBYTKOVÉ ZNEČIŠTĚNÍ
BSK5 | kg/d | 23.045 | 22.985 | 22.985 | 22.965 | 22.945 | 22.945 | 22.925 | 22.905 | 22.905 | 22.885 | 22.865 | 22.865 | 11.418
NL | kg/d | 21.1246 | 21.0696 | 21.0696 | 21.0512 | 21.0329 | 21.0329 | 21.0146 | 20.9962 | 20.9962 | 20.9779 | 20.9596 | 20.9596 | 5.2332
CHSK | kg/d | 46.09 | 45.97 | 45.97 | 45.93 | 45.89 | 45.89 | 45.85 | 45.81 | 45.81 | 45.77 | 45.73 | 45.73 | 11.418
Produkce kalů | m3/r | 0 | 0 | 0 | 0 | 0 | 0 | 0 | 0 | 0 | 0 | 0 | 0 | 555.676
Způsob likvidace kalů | - | 2015: skládka nebo kompostování
Množství kalu po odvodnění | m3/r

## tab. IX
Kraj : |  |  |  |  | Provozní skupina : |  | 0624.011.281.01 - Novosedly
Tab. IX - KANALIZACE - REKAPITULACE VSTUPNÍCH ÚDAJŮ
0624.011.281.01 - Novosedly
(číslo a název obce)
| jedn. | 2000 | 2004 | 2005 | 2006 | 2007 | 2008 | 2009 | 2010 | 2011 | 2012 | 2013 | 2014 | 2015
Počet trvale bydl.obyvatel | os. | 1150 | 1147 | 1147 | 1146 | 1145 | 1145 | 1144 | 1143 | 1143 | 1142 | 1141 | 1141 | 1140
Počet osob s ČOP | os. | 3 | 3 | 3 | 3 | 3 | 3 | 3 | 3 | 3 | 3 | 3 | 3 | 3
ODKANALIZOVÁNÍ OBCE
Rozsah odkanalizování | - | 2015: celá obec
Typ kanalizace | - | 2000: není kanalizace pro splaškové odpadní vody; 2015: splašková+jednotná
Počet obyv.napoj.na kanal.
- trvale bydlící | os. | 0 | 0 | 0 | 0 | 0 | 0 | 0 | 0 | 0 | 0 | 0 | 0 | 1140
- počet osob s ČOP | os. | 0 | 0 | 0 | 0 | 0 | 0 | 0 | 0 | 0 | 0 | 0 | 0 | 3
Počet obyv.nenapoj.na kanal.
- trvale bydlící | os. | 1150 | 1147 | 1147 | 1146 | 1145 | 1145 | 1144 | 1143 | 1143 | 1142 | 1141 | 1141 | 0
- počet osob s ČOP | os. | 3 | 3 | 3 | 3 | 3 | 3 | 3 | 3 | 3 | 3 | 3 | 3 | 0
LIKVIDACE ODPADNÍCH VOD
Počet obyv.napoj.na ČOV
- trvale bydlící | os. | 0 | 0 | 0 | 0 | 0 | 0 | 0 | 0 | 0 | 0 | 0 | 0 | 1140
- počet osob s ČOP | os. | 0 | 0 | 0 | 0 | 0 | 0 | 0 | 0 | 0 | 0 | 0 | 0 | 3
Počet obyv.napoj.na septiky
- trvale bydlící | os. | 0 | 0 | 0 | 0 | 0 | 0 | 0 | 0 | 0 | 0 | 0 | 0 | 0
- počet osob s ČOP | os. | 0 | 0 | 0 | 0 | 0 | 0 | 0 | 0 | 0 | 0 | 0 | 0 | 0
Počet obyv.s odvoz OV
- trvale bydlící | os. | 1150 | 1147 | 1147 | 1146 | 1145 | 1145 | 1144 | 1143 | 1143 | 1142 | 1141 | 1141 | 0
- počet osob s ČOP | os. | 3 | 3 | 3 | 3 | 3 | 3 | 3 | 3 | 3 | 3 | 3 | 3 | 0
Průmysl,zemědelství,vybavenost | - | 2000: vybavenost, průmysl
Způsob likvidace | - | 2000: vlastní ČOV do kanalizace
Množství odp.vod | m3/d | 0 | 0 | 0 | 0 | 0 | 0 | 0 | 0 | 0 | 0 | 0 | 0 | 0
BSK5 | kg/d | 0 | 0 | 0 | 0 | 0 | 0 | 0 | 0 | 0 | 0 | 0 | 0 | 0
NL | kg/d | 0 | 0 | 0 | 0 | 0 | 0 | 0 | 0 | 0 | 0 | 0 | 0 | 0
CHSK | kg/d | 0 | 0 | 0 | 0 | 0 | 0 | 0 | 0 | 0 | 0 | 0 | 0 | 0
N-celk | kg/d | 0 | 0 | 0 | 0 | 0 | 0 | 0 | 0 | 0 | 0 | 0 | 0 | 0
N-NH4 | kg/d | 0 | 0 | 0 | 0 | 0 | 0 | 0 | 0 | 0 | 0 | 0 | 0 | 0
N-NO3 | kg/d | 0 | 0 | 0 | 0 | 0 | 0 | 0 | 0 | 0 | 0 | 0 | 0 | 0
P-celk | kg/d | 0 | 0 | 0 | 0 | 0 | 0 | 0 | 0 | 0 | 0 | 0 | 0 | 0
Počet ČOV | ks | 0 | 0 | 0 | 0 | 0 | 0 | 0 | 0 | 0 | 0 | 0 | 0 | 1
Kapacita ČOV | m3/d | 0 | 0 | 0 | 0 | 0 | 0 | 0 | 0 | 0 | 0 | 0 | 0 | 230
Počet čerpacích stanic | ks | 0 | 0 | 0 | 0 | 0 | 0 | 0 | 0 | 0 | 0 | 0 | 0 | 2
Délka kanal.sítě | km | 0 | 0 | 0 | 0 | 0 | 0 | 0 | 0 | 0 | 0 | 0 | 0 | 3.36
Počet kanal.přípojek | ks | 0 | 0 | 0 | 0 | 0 | 0 | 0 | 0 | 0 | 0 | 0 | 0 | 457.2
Jímky a septiky | ks | 461.2 | 460 | 460 | 459.6 | 459.2 | 459.2 | 458.8 | 458.4 | 458.4 | 458 | 457.6 | 457.6 | 0
Mikročistírny | ks | 3 | 3 | 3 | 3 | 3 | 3 | 3 | 3 | 3 | 3 | 3 | 3 | 3
Vysvětlivka : Počet osob s ČOP = Počet osob s časově omezeným pobytem
|  | 100 | 100 | 100 | 100 | 100 | 100 | 100 | 100 | 100 | 100 | 100 | 100 | 100

## tab. XII
Plán rozvoje pro kraj : |  |  |  | Provozní skupina : |  | 0624.011.281.01 - Novosedly
Tab. XII - TECHNICKÉ A FINANČNÍ ÚDAJE KANALIZACÍ
0624.011.281.01 - Novosedly
(číslo a název obce)
ID | K | H l a v n í o b j e k t y |  |  |  | stávající objekty |  |  | rekonstrukce |  | nové stavby
|  | 1 čistírny odpadních vod |  |  |  | DHM | rok uved. | rok posled. | DHM | rok zaháj. | DHM | rok zaháj.
|  | název | typ ČOV |  | kap. m3/d | mil. Kč | do provozu | rekonstr. | mil.Kč | /ukončení | mil. Kč | /ukončení
C.N | 2 | ČOV Novosedly | mechanicko-biologická s nitrifikací a denitrifikací |  | 230 | [5 empty] | 11.3432 | 2013-2014 | 18 | 3
2 biologický rybník
|  |  | plocha (ha) |  | kap. EO
3 kanalizační síť
|  |  |  | DN(mm) | délka(km)
K.N | 3 | Nové potrubí |  | 250-300 | 3.18 | [5 empty] | 15.7855 | 2013-2014
K.N | 3 | Nové potrubí |  | 400 | 0.18 | [5 empty] | 0.89352 | 2013-2014
4 výtlačné řady
|  |  |  | DN(mm) | délka(km)
V.N | 0 | Nové potrubí |  | 50 | 2.1 | [5 empty] | 5.2657 | 2013-2014
V.N | 0 | Nové potrubí |  | 70-100 | 0.52 | [5 empty] | 1.3039 | 2013-2014
5 čerpací stanice
|  |  |  | Qkap(l/s) | h(m)
S.N | 0 | Nová ČS |  | 2 | 5 | [5 empty] | 0.425 | 2013-2014
S.N | 0 | Nová ČS |  | 2 | 5 | [5 empty] | 0.425 | 2013-2014
6 kanalizační přípojky
|  |  |  | počet | délka(km)
P.S | 0 | Stávající |  | 0 | 0
P.N | 0 | Nové |  | 459 | 4.3605 | [5 empty] | 7.1145 | 2013-2014
7 jímky
|  |  | typ |  | počet ks
J.S | 0 | Stávající | jímky a septiky |  | 461
|  | SOUČET |  |  |  | 0 |  |  | 0 |  | 42.5564

## tab. VI pom
Plán rozvoje pro kraj :
Tab. VI - KANALIZACE - ZÁKLADNÍ ÚDAJE
0624.011.281.01 - Novosedly
(provozní skupina)
| jednotky | 2000 | 2004 | 2005 | 2006 | 2007 | 2008 | 2009 | 2010 | 2011 | 2012 | 2013 | 2014 | 2015
Celkový počet obyvatel | os. | 1153 | 1150 | 1150 | 1149 | 1148 | 1148 | 1147 | 1146 | 1146 | 1145 | 1144 | 1144 | 1143
Odkanalizování
Počet obyv. napoj na kanalizaci | os. | 0 | 0 | 0 | 0 | 0 | 0 | 0 | 0 | 0 | 0 | 0 | 0 | 1143
Počet obyv. napoj na kanalizaci | % | 0 | 0 | 0 | 0 | 0 | 0 | 0 | 0 | 0 | 0 | 0 | 0 | 100
meziroční přírůstek | os |  | 0 | 0 | 0 | 0 | 0 | 0 | 0 | 0 | 0 | 0 | 0 | 1143
Čištění odpadních vod
Počet obyv. napoj ČOV | os. | 0 | 0 | 0 | 0 | 0 | 0 | 0 | 0 | 0 | 0 | 0 | 0 | 1143
Počet obyv. napoj ČOV | % | 0 | 0 | 0 | 0 | 0 | 0 | 0 | 0 | 0 | 0 | 0 | 0 | 100
Počet obyv. se svozem na ČOV | os. | 1153 | 1150 | 1150 | 1149 | 1148 | 1148 | 1147 | 1146 | 1146 | 1145 | 1144 | 1144 | 0
Počet obyv. se svozem na ČOV | % | 100 | 100 | 100 | 100 | 100 | 100 | 100 | 100 | 100 | 100 | 100 | 100 | 0
Celková produkce odp. vod | mil. m3/rok | 0.021009 | 0.020955 | 0.020955 | 0.020936 | 0.020918 | 0.020918 | 0.0209 | 0.020882 | 0.020882 | 0.020863 | 0.020845 | 0.020845 | 0.041719
Odpad. vody čištěné na ČOV | mil. m3/rok | 0 | 0 | 0 | 0 | 0 | 0 | 0 | 0 | 0 | 0 | 0 | 0 | 0.041719
Odpad. vody čištěné na ČOV | % | 0 | 0 | 0 | 0 | 0 | 0 | 0 | 0 | 0 | 0 | 0 | 0 | 100
Meziroční přírustek | mil. m3/rok |  | 0 | 0 | 0 | 0 | 0 | 0 | 0 | 0 | 0 | 0 | 0 | 0.041719
Meziroční přírustek | % | 2015: 100
Odpad. vody čištěné v septicích | mil. m3/rok | 0 | 0 | 0 | 0 | 0 | 0 | 0 | 0 | 0 | 0 | 0 | 0 | 0
Odpad. vody čištěné v septicích | % | 0 | 0 | 0 | 0 | 0 | 0 | 0 | 0 | 0 | 0 | 0 | 0 | 0
Odpad. vody nečištěné | tis. m3/rok | 21.0094 | 20.9547 | 20.9547 | 20.9364 | 20.9182 | 20.9182 | 20.8999 | 20.8817 | 20.8817 | 20.8634 | 20.8452 | 20.8452 | 0
Odpad. vody nečištěné | % | 100 | 100 | 100 | 100 | 100 | 100 | 100 | 100 | 100 | 100 | 100 | 100 | 0
Počet ČOV | ks | 0 | 0 | 0 | 0 | 0 | 0 | 0 | 0 | 0 | 0 | 0 | 0 | 1
Celková kapacita ČOV | m3/d | 0 | 0 | 0 | 0 | 0 | 0 | 0 | 0 | 0 | 0 | 0 | 0 | 230
Roční přírůstek | m3/d |  | 0 | 0 | 0 | 0 | 0 | 0 | 0 | 0 | 0 | 0 | 0 | 230
Přebytek kapacity | m3/d | 2015: 71.1269
Nedostatek kapacity | m3/d
Celková délka nové kanalizace | km | 0 | 0 | 0 | 0 | 0 | 0 | 0 | 0 | 0 | 0 | 0 | 0 | 3.36
Roční přírůstek | km |  | 0 | 0 | 0 | 0 | 0 | 0 | 0 | 0 | 0 | 0 | 0 | 3.36
Roční přírůstek | % | 2015: 100
Celková délka rek. kanalizace | km
Roční přírůstek | km |  | 0 | 0 | 0 | 0 | 0 | 0 | 0 | 0 | 0 | 0 | 0 | 0
Roční přírůstek | %
Produkce zněčištění
BSK5 | t/rok | 8.4114 | 8.3895 | 8.3895 | 8.3822 | 8.3749 | 8.3749 | 8.3676 | 8.3603 | 8.3603 | 8.353 | 8.3457 | 8.3457 | 20.8378
NL | t/rok | 7.7105 | 7.6904 | 7.6904 | 7.6837 | 7.677 | 7.677 | 7.6703 | 7.6636 | 7.6636 | 7.6569 | 7.6502 | 7.6502 | 19.1014
CHSK | t/rok | 16.8228 | 16.7791 | 16.7791 | 16.7645 | 16.7498 | 16.7498 | 16.7353 | 16.7206 | 16.7206 | 16.7061 | 16.6914 | 16.6914 | 41.6757
Odstranění znečištění
BSK5 | t/rok
NL | t/rok
CHSK | t/rok
Celkové investiční náklady ročně | mil. Kč | 0 | 0 | 0 | 0 | 0 | 0 | 0 | 0 | 0 | 0 | 17.721 | 17.721 | 0
Celkové investiční náklady součtově | mil. Kč
Hmotný investiční majetek ročně | mil. Kč
Hmotný investiční majetek součtově | mil.Kč
282