## tab. VI
Plán rozvoje pro kraj :
Tab. VI - KANALIZACE - ZÁKLADNÍ ÚDAJE
0624.011.282.01 - Nový Přerov
(provozní skupina)
| jednotky | 2000 | 2004 | 2005 | 2006 | 2007 | 2008 | 2009 | 2010 | 2011 | 2012 | 2013 | 2014 | 2015
Celkový počet obyvatel | os. | 366 | 365 | 365 | 365 | 365 | 364 | 364 | 364 | 364 | 364 | 363 | 363 | 363
Odkanalizování
Počet obyv. napoj na kanalizaci | os. | 0 | 0 | 0 | 0 | 365 | 364 | 364 | 364 | 364 | 364 | 363 | 363 | 363
Počet obyv. napoj na kanalizaci | % | 0 | 0 | 0 | 0 | 100 | 100 | 100 | 100 | 100 | 100 | 100 | 100 | 100
meziroční přírůstek | os |  | 0 | 0 | 0 | 365 | -1 | 0 | 0 | 0 | 0 | -1 | 0 | 0
Čištění odpadních vod
Počet obyv. napoj ČOV | os. | 0 | 0 | 0 | 0 | 365 | 364 | 364 | 364 | 364 | 364 | 363 | 363 | 363
Počet obyv. napoj ČOV | % | 0 | 0 | 0 | 0 | 100 | 100 | 100 | 100 | 100 | 100 | 100 | 100 | 100
Počet obyv. se svozem na ČOV | os. | 366 | 365 | 365 | 365 | 0 | 0 | 0 | 0 | 0 | 0 | 0 | 0 | 0
Počet obyv. se svozem na ČOV | % | 100 | 100 | 100 | 100 | 0 | 0 | 0 | 0 | 0 | 0 | 0 | 0 | 0
Celková produkce odp. vod | mil. m3/rok | 0.0092349 | 0.0092072 | 0.0092072 | 0.0092072 | 0.016361 | 0.016315 | 0.016315 | 0.016315 | 0.016315 | 0.016315 | 0.016269 | 0.016269 | 0.016269
Odpad. vody čištěné na ČOV | mil. m3/rok | 0 | 0 | 0 | 0 | 0.016361 | 0.016315 | 0.016315 | 0.016315 | 0.016315 | 0.016315 | 0.016269 | 0.016269 | 0.016269
Odpad. vody čištěné na ČOV | % | 0 | 0 | 0 | 0 | 100 | 100 | 100 | 100 | 100 | 100 | 100 | 100 | 100
Meziroční přírustek | mil. m3/rok |  | 0 | 0 | 0 | 0.016361 | -4.5996e-05 | 0 | 0 | 0 | 0 | -4.5996e-05 | 0 | 0
Meziroční přírustek | % |  |  |  |  | 100 | -0.28192 | 0 | 0 | 0 | 0 | -0.28272 | 0 | 0
Odpad. vody čištěné v septicích | mil. m3/rok | 0 | 0 | 0 | 0 | 0 | 0 | 0 | 0 | 0 | 0 | 0 | 0 | 0
Odpad. vody čištěné v septicích | % | 0 | 0 | 0 | 0 | 0 | 0 | 0 | 0 | 0 | 0 | 0 | 0 | 0
Odpad. vody nečištěné | tis. m3/rok | 9.2349 | 9.2072 | 9.2072 | 9.2072 | 0 | 0 | 0 | 0 | 0 | 0 | 0 | 0 | 0
Odpad. vody nečištěné | % | 100 | 100 | 100 | 100 | 0 | 0 | 0 | 0 | 0 | 0 | 0 | 0 | 0
Počet ČOV | ks | 0 | 0 | 0 | 0 | 0 | 0 | 0 | 0 | 0 | 0 | 0 | 0 | 0
Celková kapacita ČOV | m3/d | 0 | 0 | 0 | 0 | 0 | 0 | 0 | 0 | 0 | 0 | 0 | 0 | 0
Roční přírůstek | m3/d |  | 0 | 0 | 0 | 0 | 0 | 0 | 0 | 0 | 0 | 0 | 0 | 0
Přebytek kapacity | m3/d
Nedostatek kapacity | m3/d
Celková délka nové kanalizace | km | 0 | 0 | 0 | 0 | 0 | 0 | 0 | 0 | 0 | 0 | 0 | 0 | 0
Roční přírůstek | km |  | 0 | 0 | 0 | 0 | 0 | 0 | 0 | 0 | 0 | 0 | 0 | 0
Roční přírůstek | %
Celková délka rek. kanalizace | km
Roční přírůstek | km |  | 0 | 0 | 0 | 0 | 0 | 0 | 0 | 0 | 0 | 0 | 0 | 0
Roční přírůstek | %
Produkce zněčištění
BSK5 | t/rok | 3.9256 | 3.9146 | 3.9146 | 3.9146 | 7.665 | 7.6431 | 7.6431 | 7.6431 | 7.6431 | 7.6431 | 7.6212 | 7.6212 | 7.6212
NL | t/rok | 3.5984 | 3.5884 | 3.5884 | 3.5884 | 7.0263 | 7.0062 | 7.0062 | 7.0062 | 7.0062 | 7.0062 | 6.9861 | 6.9861 | 6.9861
CHSK | t/rok | 7.8511 | 7.8293 | 7.8293 | 7.8293 | 15.33 | 15.2862 | 15.2862 | 15.2862 | 15.2862 | 15.2862 | 15.2424 | 15.2424 | 15.2424
Odstranění znečištění
BSK5 | t/rok
NL | t/rok
CHSK | t/rok
Celkové investiční náklady ročně | mil. Kč | 0 | 0 | 0 | 0 | 0 | 0 | 0 | 0 | 0 | 0 | 0 | 0 | 0
Celkové investiční náklady součtově | mil. Kč
Hmotný investiční majetek ročně | mil. Kč
Hmotný investiční majetek součtově | mil.Kč

## tab. X
Kraj : | [5 empty] | Provozní skupina : |  | 0624.011.281.01 - Novosedly
Tab. X - KANALIZACE - BILANCE ODPADNÍCH VOD A ZNEČIŠTĚNÍ
0624.011.282.01 - Nový Přerov
(číslo a název obce)
| jedn. | 2000 | 2004 | 2005 | 2006 | 2007 | 2008 | 2009 | 2010 | 2011 | 2012 | 2013 | 2014 | 2015
CELKOVÁ PRODUKCE
odpadních vod | m3/d | 25.3012 | 25.2251 | 25.2251 | 25.2251 | 44.8251 | 44.6991 | 44.6991 | 44.6991 | 44.6991 | 44.6991 | 44.5731 | 44.5731 | 44.5731
BSK5 | kg/d | 10.755 | 10.725 | 10.725 | 10.725 | 21 | 20.94 | 20.94 | 20.94 | 20.94 | 20.94 | 20.88 | 20.88 | 20.88
NL | kg/d | 9.8588 | 9.8313 | 9.8313 | 9.8313 | 19.25 | 19.195 | 19.195 | 19.195 | 19.195 | 19.195 | 19.14 | 19.14 | 19.14
CHSK | kg/d | 21.51 | 21.45 | 21.45 | 21.45 | 42 | 41.88 | 41.88 | 41.88 | 41.88 | 41.88 | 41.76 | 41.76 | 41.76
Počet EO | os. | 179.25 | 178.75 | 178.75 | 178.75 | 350 | 349 | 349 | 349 | 349 | 349 | 348 | 348 | 348
odp.vod likv. na ČOV | m3/d | 0 | 0 | 0 | 0 | 44.8251 | 44.6991 | 44.6991 | 44.6991 | 44.6991 | 44.6991 | 44.5731 | 44.5731 | 44.5731
odp.vod likv. v septicích | m3/d | 0 | 0 | 0 | 0 | 0 | 0 | 0 | 0 | 0 | 0 | 0 | 0 | 0
odp.vod likv. jiným způsobem | m3/d | 25.3012 | 25.2251 | 25.2251 | 25.2251 | 0 | 0 | 0 | 0 | 0 | 0 | 0 | 0 | 0
PŘÍSUN ODP. VOD Z JINÝCH LOKALIT
množství odpadních vod | m3/d
BSK5 | kg/d
NL | kg/d
CHSK | kg/d
ODVEDENÍ ODP. VOD NA JINÉ LOKALITY
množství odpadních vod | m3/d |  |  |  |  | 44.8251 | 44.6991 | 44.6991 | 44.6991 | 44.6991 | 44.6991 | 44.5731 | 44.5731 | 44.5731
BSK5 | kg/d |  |  |  |  | 21 | 20.94 | 20.94 | 20.94 | 20.94 | 20.94 | 20.88 | 20.88 | 20.88
NL | kg/d |  |  |  |  | 19.25 | 19.195 | 19.195 | 19.195 | 19.195 | 19.195 | 19.14 | 19.14 | 19.14
CHSK | kg/d |  |  |  |  | 42 | 41.88 | 41.88 | 41.88 | 41.88 | 41.88 | 41.76 | 41.76 | 41.76
PŘÍTOK NA ČOV
množství odpadních vod | m3/d | 2000: 0; 2004: 0; 2005: 0; 2006: 0
BSK5 | kg/d | 2000: 0; 2004: 0; 2005: 0; 2006: 0
NL | kg/d | 2000: 0; 2004: 0; 2005: 0; 2006: 0
CHSK | kg/d | 2000: 0; 2004: 0; 2005: 0; 2006: 0
Počet EO | os | 2000: 0; 2004: 0; 2005: 0; 2006: 0
Typ ČOV | -
Dočištění - snížení BSK5 | -
Denitrifikace | -
Odstraňování fosforu | -
množství odpadních vod | m3/d
ODSTRANĚNÉ ZNEČIŠTĚNÍ
BSK5 | kg/d | 0 | 0 | 0 | 0 | 16.8 | 16.752 | 16.752 | 16.752 | 16.752 | 16.752 | 16.704 | 16.704 | 16.704
NL | kg/d | 0 | 0 | 0 | 0 | 17.325 | 17.2755 | 17.2755 | 17.2755 | 17.2755 | 17.2755 | 17.226 | 17.226 | 17.226
CHSK | kg/d | 0 | 0 | 0 | 0 | 37.8 | 37.692 | 37.692 | 37.692 | 37.692 | 37.692 | 37.584 | 37.584 | 37.584
ZBYTKOVÉ ZNEČIŠTĚNÍ
BSK5 | kg/d | 10.755 | 10.725 | 10.725 | 10.725 | 4.2 | 4.188 | 4.188 | 4.188 | 4.188 | 4.188 | 4.176 | 4.176 | 4.176
NL | kg/d | 9.8588 | 9.8313 | 9.8313 | 9.8313 | 1.925 | 1.9195 | 1.9195 | 1.9195 | 1.9195 | 1.9195 | 1.914 | 1.914 | 1.914
CHSK | kg/d | 21.51 | 21.45 | 21.45 | 21.45 | 4.2 | 4.188 | 4.188 | 4.188 | 4.188 | 4.188 | 4.176 | 4.176 | 4.176
Produkce kalů | m3/r | 0 | 0 | 0 | 0 | 204.4 | 203.816 | 203.816 | 203.816 | 203.816 | 203.816 | 203.232 | 203.232 | 203.232
Způsob likvidace kalů | -
Množství kalu po odvodnění | m3/r

## tab. IX
Kraj : |  |  |  |  | Provozní skupina : |  | 0624.011.281.01 - Novosedly
Tab. IX - KANALIZACE - REKAPITULACE VSTUPNÍCH ÚDAJŮ
0624.011.282.01 - Nový Přerov
(číslo a název obce)
| jedn. | 2000 | 2004 | 2005 | 2006 | 2007 | 2008 | 2009 | 2010 | 2011 | 2012 | 2013 | 2014 | 2015
Počet trvale bydl.obyvatel | os. | 321 | 320 | 320 | 320 | 320 | 319 | 319 | 319 | 319 | 319 | 318 | 318 | 318
Počet osob s ČOP | os. | 45 | 45 | 45 | 45 | 45 | 45 | 45 | 45 | 45 | 45 | 45 | 45 | 45
ODKANALIZOVÁNÍ OBCE
Rozsah odkanalizování | - | 2015: celá obec
Typ kanalizace | - | 2000: není kanalizace pro splaškové odpadní vody; 2015: tlaková
Počet obyv.napoj.na kanal.
- trvale bydlící | os. | 0 | 0 | 0 | 0 | 320 | 319 | 319 | 319 | 319 | 319 | 318 | 318 | 318
- počet osob s ČOP | os. | 0 | 0 | 0 | 0 | 45 | 45 | 45 | 45 | 45 | 45 | 45 | 45 | 45
Počet obyv.nenapoj.na kanal.
- trvale bydlící | os. | 321 | 320 | 320 | 320 | 0 | 0 | 0 | 0 | 0 | 0 | 0 | 0 | 0
- počet osob s ČOP | os. | 45 | 45 | 45 | 45 | 0 | 0 | 0 | 0 | 0 | 0 | 0 | 0 | 0
LIKVIDACE ODPADNÍCH VOD
Počet obyv.napoj.na ČOV
- trvale bydlící | os. | 0 | 0 | 0 | 0 | 320 | 319 | 319 | 319 | 319 | 319 | 318 | 318 | 318
- počet osob s ČOP | os. | 0 | 0 | 0 | 0 | 45 | 45 | 45 | 45 | 45 | 45 | 45 | 45 | 45
Počet obyv.napoj.na septiky
- trvale bydlící | os. | 0 | 0 | 0 | 0 | 0 | 0 | 0 | 0 | 0 | 0 | 0 | 0 | 0
- počet osob s ČOP | os. | 0 | 0 | 0 | 0 | 0 | 0 | 0 | 0 | 0 | 0 | 0 | 0 | 0
Počet obyv.s odvoz OV
- trvale bydlící | os. | 321 | 320 | 320 | 320 | 0 | 0 | 0 | 0 | 0 | 0 | 0 | 0 | 0
- počet osob s ČOP | os. | 45 | 45 | 45 | 45 | 0 | 0 | 0 | 0 | 0 | 0 | 0 | 0 | 0
Průmysl,zemědelství,vybavenost | - | 2000: pouze vybavenost
Způsob likvidace | - | 2000: Jímky na vyvážení
Množství odp.vod | m3/d | 8.3512 | 8.3251 | 8.3251 | 8.3251 | 8.3251 | 8.2991 | 8.2991 | 8.2991 | 8.2991 | 8.2991 | 8.2731 | 8.2731 | 8.2731
BSK5 | kg/d | 3.66 | 3.65 | 3.65 | 3.65 | 3.65 | 3.64 | 3.64 | 3.64 | 3.64 | 3.64 | 3.63 | 3.63 | 3.63
NL | kg/d | 3.355 | 3.3458 | 3.3458 | 3.3458 | 3.3458 | 3.3367 | 3.3367 | 3.3367 | 3.3367 | 3.3367 | 3.3275 | 3.3275 | 3.3275
CHSK | kg/d | 7.32 | 7.3 | 7.3 | 7.3 | 7.3 | 7.28 | 7.28 | 7.28 | 7.28 | 7.28 | 7.26 | 7.26 | 7.26
N-celk | kg/d | 0.671 | 0.66917 | 0.66917 | 0.66917 | 0.66917 | 0.66733 | 0.66733 | 0.66733 | 0.66733 | 0.66733 | 0.6655 | 0.6655 | 0.6655
N-NH4 | kg/d | 0.3172 | 0.31633 | 0.31633 | 0.31633 | 0.31633 | 0.31547 | 0.31547 | 0.31547 | 0.31547 | 0.31547 | 0.3146 | 0.3146 | 0.3146
N-NO3 | kg/d | 0.061 | 0.060833 | 0.060833 | 0.060833 | 0.060833 | 0.060667 | 0.060667 | 0.060667 | 0.060667 | 0.060667 | 0.0605 | 0.0605 | 0.0605
P-celk | kg/d | 0.1525 | 0.15208 | 0.15208 | 0.15208 | 0.15208 | 0.15167 | 0.15167 | 0.15167 | 0.15167 | 0.15167 | 0.15125 | 0.15125 | 0.15125
Počet ČOV | ks | 0 | 0 | 0 | 0 | 0 | 0 | 0 | 0 | 0 | 0 | 0 | 0 | 0
Kapacita ČOV | m3/d | 0 | 0 | 0 | 0 | 0 | 0 | 0 | 0 | 0 | 0 | 0 | 0 | 0
Počet čerpacích stanic | ks | 0 | 0 | 0 | 0 | 1 | 1 | 1 | 1 | 1 | 1 | 1 | 1 | 1
Délka kanal.sítě | km | 0 | 0 | 0 | 0 | 0 | 0 | 0 | 0 | 0 | 0 | 0 | 0 | 0
Počet kanal.přípojek | ks | 0 | 0 | 0 | 0 | 146 | 146 | 146 | 146 | 146 | 146 | 146 | 146 | 146
Jímky a septiky | ks | 146.4 | 146 | 146 | 146 | 0 | 0 | 0 | 0 | 0 | 0 | 0 | 0 | 0
Mikročistírny | ks
Vysvětlivka : Počet osob s ČOP = Počet osob s časově omezeným pobytem
|  | 100 | 100 | 100 | 100 | 100 | 100 | 100 | 100 | 100 | 100 | 100 | 100 | 100

## tab. XII
Plán rozvoje pro kraj : |  |  |  | Provozní skupina : |  | 0624.011.281.01 - Novosedly
Tab. XII - TECHNICKÉ A FINANČNÍ ÚDAJE KANALIZACÍ
0624.011.282.01 - Nový Přerov
(číslo a název obce)
ID | K | H l a v n í o b j e k t y |  |  |  | stávající objekty |  |  | rekonstrukce |  | nové stavby
|  | 1 čistírny odpadních vod |  |  |  | DHM | rok uved. | rok posled. | DHM | rok zaháj. | DHM | rok zaháj.
|  | název | typ ČOV |  | kap. m3/d | mil. Kč | do provozu | rekonstr. | mil.Kč | /ukončení | mil. Kč | /ukončení
2 biologický rybník
|  |  | plocha (ha) |  | kap. EO
3 kanalizační síť
|  |  |  | DN(mm) | délka(km)
4 výtlačné řady
|  |  |  | DN(mm) | délka(km)
V.N | 0 | Nové potrubí |  | 50 | 3.18 | [5 empty] | 7.9738 | po 2015
V.N | 0 | Nové potrubí |  | 65-80 | 3.12 | [5 empty] | 7.8234 | po 2015
5 čerpací stanice
|  |  |  | Qkap(l/s) | h(m)
S.N | 0 | Nová ČS |  | 2 | 15 | [5 empty] | 0.425 | po 2015
6 kanalizační přípojky
|  |  |  | počet | délka(km)
P.S | 0 | Stávající |  | 0 | 0
P.N | 0 | Nové |  | 146 | 1.387 | [5 empty] | 2.263 | po 2015
7 jímky
|  |  | typ |  | počet ks
J.S | 0 | Stávající | jímky a septiky |  | 146
|  | SOUČET |  |  |  | 0 |  |  | 0 |  | 18.4853

## tab. VI pom
Plán rozvoje pro kraj :
Tab. VI - KANALIZACE - ZÁKLADNÍ ÚDAJE
0624.011.282.01 - Nový Přerov
(provozní skupina)
| jednotky | 2000 | 2004 | 2005 | 2006 | 2007 | 2008 | 2009 | 2010 | 2011 | 2012 | 2013 | 2014 | 2015
Celkový počet obyvatel | os. | 366 | 365 | 365 | 365 | 365 | 364 | 364 | 364 | 364 | 364 | 363 | 363 | 363
Odkanalizování
Počet obyv. napoj na kanalizaci | os. | 0 | 0 | 0 | 0 | 365 | 364 | 364 | 364 | 364 | 364 | 363 | 363 | 363
Počet obyv. napoj na kanalizaci | % | 0 | 0 | 0 | 0 | 100 | 100 | 100 | 100 | 100 | 100 | 100 | 100 | 100
meziroční přírůstek | os |  | 0 | 0 | 0 | 365 | -1 | 0 | 0 | 0 | 0 | -1 | 0 | 0
Čištění odpadních vod
Počet obyv. napoj ČOV | os. | 0 | 0 | 0 | 0 | 365 | 364 | 364 | 364 | 364 | 364 | 363 | 363 | 363
Počet obyv. napoj ČOV | % | 0 | 0 | 0 | 0 | 100 | 100 | 100 | 100 | 100 | 100 | 100 | 100 | 100
Počet obyv. se svozem na ČOV | os. | 366 | 365 | 365 | 365 | 0 | 0 | 0 | 0 | 0 | 0 | 0 | 0 | 0
Počet obyv. se svozem na ČOV | % | 100 | 100 | 100 | 100 | 0 | 0 | 0 | 0 | 0 | 0 | 0 | 0 | 0
Celková produkce odp. vod | mil. m3/rok | 0.0092349 | 0.0092072 | 0.0092072 | 0.0092072 | 0.016361 | 0.016315 | 0.016315 | 0.016315 | 0.016315 | 0.016315 | 0.016269 | 0.016269 | 0.016269
Odpad. vody čištěné na ČOV | mil. m3/rok | 0 | 0 | 0 | 0 | 0.016361 | 0.016315 | 0.016315 | 0.016315 | 0.016315 | 0.016315 | 0.016269 | 0.016269 | 0.016269
Odpad. vody čištěné na ČOV | % | 0 | 0 | 0 | 0 | 100 | 100 | 100 | 100 | 100 | 100 | 100 | 100 | 100
Meziroční přírustek | mil. m3/rok |  | 0 | 0 | 0 | 0.016361 | -4.5996e-05 | 0 | 0 | 0 | 0 | -4.5996e-05 | 0 | 0
Meziroční přírustek | % |  |  |  |  | 100 | -0.28192 | 0 | 0 | 0 | 0 | -0.28272 | 0 | 0
Odpad. vody čištěné v septicích | mil. m3/rok | 0 | 0 | 0 | 0 | 0 | 0 | 0 | 0 | 0 | 0 | 0 | 0 | 0
Odpad. vody čištěné v septicích | % | 0 | 0 | 0 | 0 | 0 | 0 | 0 | 0 | 0 | 0 | 0 | 0 | 0
Odpad. vody nečištěné | tis. m3/rok | 9.2349 | 9.2072 | 9.2072 | 9.2072 | 0 | 0 | 0 | 0 | 0 | 0 | 0 | 0 | 0
Odpad. vody nečištěné | % | 100 | 100 | 100 | 100 | 0 | 0 | 0 | 0 | 0 | 0 | 0 | 0 | 0
Počet ČOV | ks | 0 | 0 | 0 | 0 | 0 | 0 | 0 | 0 | 0 | 0 | 0 | 0 | 0
Celková kapacita ČOV | m3/d | 0 | 0 | 0 | 0 | 0 | 0 | 0 | 0 | 0 | 0 | 0 | 0 | 0
Roční přírůstek | m3/d |  | 0 | 0 | 0 | 0 | 0 | 0 | 0 | 0 | 0 | 0 | 0 | 0
Přebytek kapacity | m3/d
Nedostatek kapacity | m3/d
Celková délka nové kanalizace | km | 0 | 0 | 0 | 0 | 0 | 0 | 0 | 0 | 0 | 0 | 0 | 0 | 0
Roční přírůstek | km |  | 0 | 0 | 0 | 0 | 0 | 0 | 0 | 0 | 0 | 0 | 0 | 0
Roční přírůstek | %
Celková délka rek. kanalizace | km
Roční přírůstek | km |  | 0 | 0 | 0 | 0 | 0 | 0 | 0 | 0 | 0 | 0 | 0 | 0
Roční přírůstek | %
Produkce zněčištění
BSK5 | t/rok | 3.9256 | 3.9146 | 3.9146 | 3.9146 | 7.665 | 7.6431 | 7.6431 | 7.6431 | 7.6431 | 7.6431 | 7.6212 | 7.6212 | 7.6212
NL | t/rok | 3.5984 | 3.5884 | 3.5884 | 3.5884 | 7.0263 | 7.0062 | 7.0062 | 7.0062 | 7.0062 | 7.0062 | 6.9861 | 6.9861 | 6.9861
CHSK | t/rok | 7.8511 | 7.8293 | 7.8293 | 7.8293 | 15.33 | 15.2862 | 15.2862 | 15.2862 | 15.2862 | 15.2862 | 15.2424 | 15.2424 | 15.2424
Odstranění znečištění
BSK5 | t/rok
NL | t/rok
CHSK | t/rok
Celkové investiční náklady ročně | mil. Kč | 0 | 0 | 0 | 0 | 0 | 0 | 0 | 0 | 0 | 0 | 0 | 0 | 0
Celkové investiční náklady součtově | mil. Kč
Hmotný investiční majetek ročně | mil. Kč
Hmotný investiční majetek součtově | mil.Kč
Netiskne se