## tab. VI
Plán rozvoje pro kraj :
Tab. VI - KANALIZACE - ZÁKLADNÍ ÚDAJE
0624.011.284.01 - Perná
(provozní skupina)
| jednotky | 2000 | 2004 | 2005 | 2006 | 2007 | 2008 | 2009 | 2010 | 2011 | 2012 | 2013 | 2014 | 2015
Celkový počet obyvatel | os. | 828 | 826 | 826 | 825 | 825 | 824 | 824 | 823 | 823 | 822 | 822 | 821 | 821
Odkanalizování
Počet obyv. napoj na kanalizaci | os. | 765 | 765 | 765 | 765 | 765 | 765 | 765 | 765 | 765 | 765 | 765 | 765 | 765
Počet obyv. napoj na kanalizaci | % | 92.3913 | 92.615 | 92.615 | 92.7273 | 92.7273 | 92.8398 | 92.8398 | 92.9526 | 92.9526 | 93.0657 | 93.0657 | 93.179 | 93.179
meziroční přírůstek | os |  | 0 | 0 | 0 | 0 | 0 | 0 | 0 | 0 | 0 | 0 | 0 | 0
Čištění odpadních vod
Počet obyv. napoj ČOV | os. | 765 | 765 | 765 | 765 | 765 | 765 | 765 | 765 | 765 | 765 | 765 | 765 | 765
Počet obyv. napoj ČOV | % | 92.3913 | 92.615 | 92.615 | 92.7273 | 92.7273 | 92.8398 | 92.8398 | 92.9526 | 92.9526 | 93.0657 | 93.0657 | 93.179 | 93.179
Počet obyv. se svozem na ČOV | os. | 63 | 61 | 61 | 60 | 60 | 59 | 59 | 58 | 58 | 57 | 57 | 56 | 56
Počet obyv. se svozem na ČOV | % | 7.6087 | 7.385 | 7.385 | 7.2727 | 7.2727 | 7.1602 | 7.1602 | 7.0474 | 7.0474 | 6.9343 | 6.9343 | 6.821 | 6.821
Celková produkce odp. vod | mil. m3/rok | 0.034726 | 0.034674 | 0.034674 | 0.034648 | 0.034648 | 0.034622 | 0.034622 | 0.034596 | 0.034596 | 0.034571 | 0.034571 | 0.034545 | 0.034545
Odpad. vody čištěné na ČOV | mil. m3/rok | 0.033652 | 0.033637 | 0.033637 | 0.03363 | 0.03363 | 0.033622 | 0.033622 | 0.033615 | 0.033615 | 0.033607 | 0.033607 | 0.0336 | 0.0336
Odpad. vody čištěné na ČOV | % | 96.9098 | 97.0104 | 97.0104 | 97.0609 | 97.0609 | 97.1114 | 97.1114 | 97.162 | 97.162 | 97.2127 | 97.2127 | 97.2634 | 97.2634
Meziroční přírustek | mil. m3/rok |  | -1.5119e-05 | 0 | -7.5593e-06 | 0 | -7.5593e-06 | 0 | -7.5593e-06 | 0 | -7.5593e-06 | 0 | -7.5593e-06 | 0
Meziroční přírustek | % |  | -0.044946 | 0 | -0.022478 | 0 | -0.022483 | 0 | -0.022488 | 0 | -0.022493 | 0 | -0.022498 | 0
Odpad. vody čištěné v septicích | mil. m3/rok | 0 | 0 | 0 | 0 | 0 | 0 | 0 | 0 | 0 | 0 | 0 | 0 | 0
Odpad. vody čištěné v septicích | % | 0 | 0 | 0 | 0 | 0 | 0 | 0 | 0 | 0 | 0 | 0 | 0 | 0
Odpad. vody nečištěné | tis. m3/rok | 1.0731 | 1.0366 | 1.0366 | 1.0184 | 1.0184 | 1.0001 | 1.0001 | 0.98185 | 0.98185 | 0.9636 | 0.9636 | 0.94535 | 0.94535
Odpad. vody nečištěné | % | 3.0902 | 2.9896 | 2.9896 | 2.9391 | 2.9391 | 2.8886 | 2.8886 | 2.838 | 2.838 | 2.7873 | 2.7873 | 2.7366 | 2.7366
Počet ČOV | ks | bar: 2000 to 2015
Celková kapacita ČOV | m3/d | 120 | 120 | 120 | 120 | 120 | 120 | 120 | 120 | 120 | 120 | 120 | 120 | 120
Roční přírůstek | m3/d |  | 0 | 0 | 0 | 0 | 0 | 0 | 0 | 0 | 0 | 0 | 0 | 0
Přebytek kapacity | m3/d | 27.8016 | 27.843 | 27.843 | 27.8637 | 27.8637 | 27.8844 | 27.8844 | 27.9051 | 27.9051 | 27.9259 | 27.9259 | 27.9466 | 27.9466
Nedostatek kapacity | m3/d
Celková délka nové kanalizace | km | 0 | 0 | 0 | 0 | 0 | 0 | 0 | 0 | 0 | 0 | 0 | 0 | 0
Roční přírůstek | km |  | 0 | 0 | 0 | 0 | 0 | 0 | 0 | 0 | 0 | 0 | 0 | 0
Roční přírůstek | % |  | 0 | 0 | 0 | 0 | 0 | 0 | 0 | 0 | 0 | 0 | 0 | 0
Celková délka rek. kanalizace | km | 0 | 0 | 0 | 0 | 0 | 0 | 0 | 0 | 0 | 0 | 0 | 0 | 0
Roční přírůstek | km |  | 0 | 0 | 0 | 0 | 0 | 0 | 0 | 0 | 0 | 0 | 0 | 0
Roční přírůstek | % |  | 0 | 0 | 0 | 0 | 0 | 0 | 0 | 0 | 0 | 0 | 0 | 0
Produkce zněčištění
BSK5 | t/rok | 16.9707 | 16.9488 | 16.9488 | 16.9378 | 16.9378 | 16.9269 | 16.9269 | 16.9159 | 16.9159 | 16.905 | 16.905 | 16.894 | 16.894
NL | t/rok | 15.5565 | 15.5364 | 15.5364 | 15.5263 | 15.5263 | 15.5163 | 15.5163 | 15.5063 | 15.5063 | 15.4962 | 15.4962 | 15.4862 | 15.4862
CHSK | t/rok | 33.9413 | 33.8976 | 33.8976 | 33.8757 | 33.8757 | 33.8537 | 33.8537 | 33.8319 | 33.8319 | 33.81 | 33.81 | 33.788 | 33.788
Odstranění znečištění
BSK5 | t/rok | 0 | 0 | 0 | 0 | 0 | 0 | 0 | 0 | 0 | 0 | 0 | 0 | 0
NL | t/rok | 0 | 0 | 0 | 0 | 0 | 0 | 0 | 0 | 0 | 0 | 0 | 0 | 0
CHSK | t/rok | 0 | 0 | 0 | 0 | 0 | 0 | 0 | 0 | 0 | 0 | 0 | 0 | 0
Celkové investiční náklady ročně | mil. Kč | 0 | 0 | 0 | 0 | 0 | 0 | 0 | 0 | 0 | 0 | 0 | 0 | 0
Celkové investiční náklady součtově | mil. Kč
Hmotný investiční majetek ročně | mil. Kč
Hmotný investiční majetek součtově | mil.Kč

## tab. X
Kraj : | [5 empty] | Provozní skupina : |  | 0624.011.284.01 - Perná
Tab. X - KANALIZACE - BILANCE ODPADNÍCH VOD A ZNEČIŠTĚNÍ
0624.011.284.01 - Perná
(číslo a název obce)
| jedn. | 2000 | 2004 | 2005 | 2006 | 2007 | 2008 | 2009 | 2010 | 2011 | 2012 | 2013 | 2014 | 2015
CELKOVÁ PRODUKCE
odpadních vod | m3/d | 95.1384 | 94.997 | 94.997 | 94.9263 | 94.9263 | 94.8556 | 94.8556 | 94.7849 | 94.7849 | 94.7141 | 94.7141 | 94.6434 | 94.6434
BSK5 | kg/d | 46.495 | 46.435 | 46.435 | 46.405 | 46.405 | 46.375 | 46.375 | 46.345 | 46.345 | 46.315 | 46.315 | 46.285 | 46.285
NL | kg/d | 42.6204 | 42.5654 | 42.5654 | 42.5379 | 42.5379 | 42.5104 | 42.5104 | 42.4829 | 42.4829 | 42.4554 | 42.4554 | 42.4279 | 42.4279
CHSK | kg/d | 92.99 | 92.87 | 92.87 | 92.81 | 92.81 | 92.75 | 92.75 | 92.69 | 92.69 | 92.63 | 92.63 | 92.57 | 92.57
Počet EO | os. | 774.9167 | 773.9167 | 773.9167 | 773.4167 | 773.4167 | 772.9167 | 772.9167 | 772.4167 | 772.4167 | 771.9167 | 771.9167 | 771.4167 | 771.4167
odp.vod likv. na ČOV | m3/d | 92.1984 | 92.157 | 92.157 | 92.1363 | 92.1363 | 92.1156 | 92.1156 | 92.0949 | 92.0949 | 92.0741 | 92.0741 | 92.0534 | 92.0534
odp.vod likv. v septicích | m3/d | 0 | 0 | 0 | 0 | 0 | 0 | 0 | 0 | 0 | 0 | 0 | 0 | 0
odp.vod likv. jiným způsobem | m3/d | 2.94 | 2.84 | 2.84 | 2.79 | 2.79 | 2.74 | 2.74 | 2.69 | 2.69 | 2.64 | 2.64 | 2.59 | 2.59
PŘÍSUN ODP. VOD Z JINÝCH LOKALIT
množství odpadních vod | m3/d
BSK5 | kg/d
NL | kg/d
CHSK | kg/d
ODVEDENÍ ODP. VOD NA JINÉ LOKALITY
množství odpadních vod | m3/d | 0 | 0 | 0 | 0 | 0 | 0 | 0 | 0 | 0 | 0 | 0 | 0 | 0
BSK5 | kg/d | 0 | 0 | 0 | 0 | 0 | 0 | 0 | 0 | 0 | 0 | 0 | 0 | 0
NL | kg/d | 0 | 0 | 0 | 0 | 0 | 0 | 0 | 0 | 0 | 0 | 0 | 0 | 0
CHSK | kg/d | 0 | 0 | 0 | 0 | 0 | 0 | 0 | 0 | 0 | 0 | 0 | 0 | 0
PŘÍTOK NA ČOV
množství odpadních vod | m3/d | 92.1984 | 92.157 | 92.157 | 92.1363 | 92.1363 | 92.1156 | 92.1156 | 92.0949 | 92.0949 | 92.0741 | 92.0741 | 92.0534 | 92.0534
BSK5 | kg/d | 45.27 | 45.25 | 45.25 | 45.24 | 45.24 | 45.23 | 45.23 | 45.22 | 45.22 | 45.21 | 45.21 | 45.2 | 45.2
NL | kg/d | 41.4975 | 41.4792 | 41.4792 | 41.47 | 41.47 | 41.4608 | 41.4608 | 41.4517 | 41.4517 | 41.4425 | 41.4425 | 41.4333 | 41.4333
CHSK | kg/d | 90.54 | 90.5 | 90.5 | 90.48 | 90.48 | 90.46 | 90.46 | 90.44 | 90.44 | 90.42 | 90.42 | 90.4 | 90.4
Počet EO | os | 755 | 755 | 755 | 754 | 754 | 754 | 754 | 754 | 754 | 754 | 754 | 754 | 754
Typ ČOV | - | 2000: mechanicko-biologická s nitrifikací a denitrifikací; 2015: mechanicko-biologická s nitrifikací a denitrifikací
Dočištění - snížení BSK5 | - | bar: 2000; 2015
Denitrifikace | - | 2000: ano; 2015: ano
Odstraňování fosforu | - | bar: 2000; 2015
množství odpadních vod | m3/d | 92.1984 | 92.157 | 92.157 | 92.1363 | 92.1363 | 92.1156 | 92.1156 | 92.0949 | 92.0949 | 92.0741 | 92.0741 | 92.0534 | 92.0534
ODSTRANĚNÉ ZNEČIŠTĚNÍ
BSK5 | kg/d | 36.0466 | 36.0374 | 36.0374 | 36.0329 | 36.0329 | 36.0283 | 36.0283 | 36.0238 | 36.0238 | 36.0192 | 36.0192 | 36.0147 | 36.0147
NL | kg/d | 37.173 | 37.1636 | 37.1636 | 37.1589 | 37.1589 | 37.1542 | 37.1542 | 37.1495 | 37.1495 | 37.1448 | 37.1448 | 37.1402 | 37.1402
CHSK | kg/d | 81.1048 | 81.0842 | 81.0842 | 81.074 | 81.074 | 81.0637 | 81.0637 | 81.0535 | 81.0535 | 81.0433 | 81.0433 | 81.0331 | 81.0331
ZBYTKOVÉ ZNEČIŠTĚNÍ
BSK5 | kg/d | 10.4484 | 10.3976 | 10.3976 | 10.3721 | 10.3721 | 10.3467 | 10.3467 | 10.3212 | 10.3212 | 10.2958 | 10.2958 | 10.2703 | 10.2703
NL | kg/d | 5.4474 | 5.4018 | 5.4018 | 5.379 | 5.379 | 5.3562 | 5.3562 | 5.3334 | 5.3334 | 5.3106 | 5.3106 | 5.2878 | 5.2878
CHSK | kg/d | 11.8852 | 11.7858 | 11.7858 | 11.736 | 11.736 | 11.6863 | 11.6863 | 11.6365 | 11.6365 | 11.5867 | 11.5867 | 11.5369 | 11.5369
Produkce kalů | m3/r | 438.5664 | 438.4555 | 438.4555 | 438.4 | 438.4 | 438.3447 | 438.3447 | 438.2893 | 438.2893 | 438.234 | 438.234 | 438.1788 | 438.1788
Způsob likvidace kalů | - | 2000: odvoz; 2015: odvoz
Množství kalu po odvodnění | m3/r

## tab. IX
Kraj : |  |  |  |  | Provozní skupina : |  | 0624.011.284.01 - Perná
Tab. IX - KANALIZACE - REKAPITULACE VSTUPNÍCH ÚDAJŮ
0624.011.284.01 - Perná
(číslo a název obce)
| jedn. | 2000 | 2004 | 2005 | 2006 | 2007 | 2008 | 2009 | 2010 | 2011 | 2012 | 2013 | 2014 | 2015
Počet trvale bydl.obyvatel | os. | 758 | 756 | 756 | 755 | 755 | 754 | 754 | 753 | 753 | 752 | 752 | 751 | 751
Počet osob s ČOP | os. | 70 | 70 | 70 | 70 | 70 | 70 | 70 | 70 | 70 | 70 | 70 | 70 | 70
ODKANALIZOVÁNÍ OBCE
Rozsah odkanalizování | -
Typ kanalizace | - | 2000: jednotná+splašková
Počet obyv.napoj.na kanal.
- trvale bydlící | os. | 702 | 702 | 702 | 702 | 702 | 702 | 702 | 702 | 702 | 702 | 702 | 702 | 702
- počet osob s ČOP | os. | 63 | 63 | 63 | 63 | 63 | 63 | 63 | 63 | 63 | 63 | 63 | 63 | 63
Počet obyv.nenapoj.na kanal.
- trvale bydlící | os. | 56 | 54 | 54 | 53 | 53 | 52 | 52 | 51 | 51 | 50 | 50 | 49 | 49
- počet osob s ČOP | os. | 7 | 7 | 7 | 7 | 7 | 7 | 7 | 7 | 7 | 7 | 7 | 7 | 7
LIKVIDACE ODPADNÍCH VOD
Počet obyv.napoj.na ČOV
- trvale bydlící | os. | 702 | 702 | 702 | 702 | 702 | 702 | 702 | 702 | 702 | 702 | 702 | 702 | 702
- počet osob s ČOP | os. | 63 | 63 | 63 | 63 | 63 | 63 | 63 | 63 | 63 | 63 | 63 | 63 | 63
Počet obyv.napoj.na septiky
- trvale bydlící | os. | 0 | 0 | 0 | 0 | 0 | 0 | 0 | 0 | 0 | 0 | 0 | 0 | 0
- počet osob s ČOP | os. | 0 | 0 | 0 | 0 | 0 | 0 | 0 | 0 | 0 | 0 | 0 | 0 | 0
Počet obyv.s odvoz OV
- trvale bydlící | os. | 56 | 54 | 54 | 53 | 53 | 52 | 52 | 51 | 51 | 50 | 50 | 49 | 49
- počet osob s ČOP | os. | 7 | 7 | 7 | 7 | 7 | 7 | 7 | 7 | 7 | 7 | 7 | 7 | 7
Průmysl,zemědelství,vybavenost | - | 2000: pouze vybavenost
Způsob likvidace | - | 2000: Jímky na vyvážení
Množství odp.vod | m3/d | 15.6984 | 15.657 | 15.657 | 15.6363 | 15.6363 | 15.6156 | 15.6156 | 15.5949 | 15.5949 | 15.5741 | 15.5741 | 15.5534 | 15.5534
BSK5 | kg/d | 8.28 | 8.26 | 8.26 | 8.25 | 8.25 | 8.24 | 8.24 | 8.23 | 8.23 | 8.22 | 8.22 | 8.21 | 8.21
NL | kg/d | 7.59 | 7.5717 | 7.5717 | 7.5625 | 7.5625 | 7.5533 | 7.5533 | 7.5442 | 7.5442 | 7.535 | 7.535 | 7.5258 | 7.5258
CHSK | kg/d | 16.56 | 16.52 | 16.52 | 16.5 | 16.5 | 16.48 | 16.48 | 16.46 | 16.46 | 16.44 | 16.44 | 16.42 | 16.42
N-celk | kg/d | 1.518 | 1.5143 | 1.5143 | 1.5125 | 1.5125 | 1.5107 | 1.5107 | 1.5088 | 1.5088 | 1.507 | 1.507 | 1.5052 | 1.5052
N-NH4 | kg/d | 0.7176 | 0.71587 | 0.71587 | 0.715 | 0.715 | 0.71413 | 0.71413 | 0.71327 | 0.71327 | 0.7124 | 0.7124 | 0.71153 | 0.71153
N-NO3 | kg/d | 0.138 | 0.13767 | 0.13767 | 0.1375 | 0.1375 | 0.13733 | 0.13733 | 0.13717 | 0.13717 | 0.137 | 0.137 | 0.13683 | 0.13683
P-celk | kg/d | 0.345 | 0.34417 | 0.34417 | 0.34375 | 0.34375 | 0.34333 | 0.34333 | 0.34292 | 0.34292 | 0.3425 | 0.3425 | 0.34208 | 0.34208
Počet ČOV | ks | bar: 2000 to 2015
Kapacita ČOV | m3/d | 120 | 120 | 120 | 120 | 120 | 120 | 120 | 120 | 120 | 120 | 120 | 120 | 120
Počet čerpacích stanic | ks | 0 | 0 | 0 | 0 | 0 | 0 | 0 | 0 | 0 | 0 | 0 | 0 | 0
Délka kanal.sítě | km | 4.52 | 4.52 | 4.52 | 4.52 | 4.52 | 4.52 | 4.52 | 4.52 | 4.52 | 4.52 | 4.52 | 4.52 | 4.52
Počet kanal.přípojek | ks | 306 | 306 | 306 | 306 | 306 | 306 | 306 | 306 | 306 | 306 | 306 | 306 | 306
Jímky a septiky | ks | 25.2 | 24.4 | 24.4 | 24 | 24 | 23.6 | 23.6 | 23.2 | 23.2 | 22.8 | 22.8 | 22.4 | 22.4
Mikročistírny | ks
Vysvětlivka : Počet osob s ČOP = Počet osob s časově omezeným pobytem
|  | 100 | 100 | 100 | 100 | 100 | 100 | 100 | 100 | 100 | 100 | 100 | 100 | 100

## tab. XII
Plán rozvoje pro kraj : |  |  |  | Provozní skupina : |  | 0624.011.284.01 - Perná
Tab. XII - TECHNICKÉ A FINANČNÍ ÚDAJE KANALIZACÍ
0624.011.284.01 - Perná
(číslo a název obce)
ID | K | H l a v n í o b j e k t y |  |  |  | stávající objekty |  |  | rekonstrukce |  | nové stavby
|  | 1 čistírny odpadních vod |  |  |  | DHM | rok uved. | rok posled. | DHM | rok zaháj. | DHM | rok zaháj.
|  | název | typ ČOV |  | kap. m3/d | mil. Kč | do provozu | rekonstr. | mil.Kč | /ukončení | mil. Kč | /ukončení
C.S | 0 | ČOV Perná | mechanicko-biologická s nitrifikací a denitrifikací |  | 120 |  | 2004 | [5 empty] | 11 | 2
2 biologický rybník
|  |  | plocha (ha) |  | kap. EO
3 kanalizační síť
|  |  |  | DN(mm) | délka(km)
K.S | 0 | Stávajicí potrubí |  | 300-800 | 4.4
K.S | 0 | Stávajicí potrubí |  | 1000-1200 | 0.12
4 výtlačné řady
|  |  |  | DN(mm) | délka(km)
5 čerpací stanice
|  |  |  | Qkap(l/s) | h(m)
6 kanalizační přípojky
|  |  |  | počet | délka(km)
P.S | 0 | Stávající |  | 306 | 2.907
7 jímky
|  |  | typ |  | počet ks
J.S | 0 | Stávající | jímky a septiky |  | 25
|  | SOUČET |  |  |  | 0 |  |  | 0 |  | 0

## tab. VI pom
Plán rozvoje pro kraj :
Tab. VI - KANALIZACE - ZÁKLADNÍ ÚDAJE
0624.011.284.01 - Perná
(provozní skupina)
| jednotky | 2000 | 2004 | 2005 | 2006 | 2007 | 2008 | 2009 | 2010 | 2011 | 2012 | 2013 | 2014 | 2015
Celkový počet obyvatel | os. | 828 | 826 | 826 | 825 | 825 | 824 | 824 | 823 | 823 | 822 | 822 | 821 | 821
Odkanalizování
Počet obyv. napoj na kanalizaci | os. | 765 | 765 | 765 | 765 | 765 | 765 | 765 | 765 | 765 | 765 | 765 | 765 | 765
Počet obyv. napoj na kanalizaci | % | 92.3913 | 92.615 | 92.615 | 92.7273 | 92.7273 | 92.8398 | 92.8398 | 92.9526 | 92.9526 | 93.0657 | 93.0657 | 93.179 | 93.179
meziroční přírůstek | os |  | 0 | 0 | 0 | 0 | 0 | 0 | 0 | 0 | 0 | 0 | 0 | 0
Čištění odpadních vod
Počet obyv. napoj ČOV | os. | 765 | 765 | 765 | 765 | 765 | 765 | 765 | 765 | 765 | 765 | 765 | 765 | 765
Počet obyv. napoj ČOV | % | 92.3913 | 92.615 | 92.615 | 92.7273 | 92.7273 | 92.8398 | 92.8398 | 92.9526 | 92.9526 | 93.0657 | 93.0657 | 93.179 | 93.179
Počet obyv. se svozem na ČOV | os. | 63 | 61 | 61 | 60 | 60 | 59 | 59 | 58 | 58 | 57 | 57 | 56 | 56
Počet obyv. se svozem na ČOV | % | 7.6087 | 7.385 | 7.385 | 7.2727 | 7.2727 | 7.1602 | 7.1602 | 7.0474 | 7.0474 | 6.9343 | 6.9343 | 6.821 | 6.821
Celková produkce odp. vod | mil. m3/rok | 0.034726 | 0.034674 | 0.034674 | 0.034648 | 0.034648 | 0.034622 | 0.034622 | 0.034596 | 0.034596 | 0.034571 | 0.034571 | 0.034545 | 0.034545
Odpad. vody čištěné na ČOV | mil. m3/rok | 0.033652 | 0.033637 | 0.033637 | 0.03363 | 0.03363 | 0.033622 | 0.033622 | 0.033615 | 0.033615 | 0.033607 | 0.033607 | 0.0336 | 0.0336
Odpad. vody čištěné na ČOV | % | 96.9098 | 97.0104 | 97.0104 | 97.0609 | 97.0609 | 97.1114 | 97.1114 | 97.162 | 97.162 | 97.2127 | 97.2127 | 97.2634 | 97.2634
Meziroční přírustek | mil. m3/rok |  | -1.5119e-05 | 0 | -7.5593e-06 | 0 | -7.5593e-06 | 0 | -7.5593e-06 | 0 | -7.5593e-06 | 0 | -7.5593e-06 | 0
Meziroční přírustek | % |  | -0.044946 | 0 | -0.022478 | 0 | -0.022483 | 0 | -0.022488 | 0 | -0.022493 | 0 | -0.022498 | 0
Odpad. vody čištěné v septicích | mil. m3/rok | 0 | 0 | 0 | 0 | 0 | 0 | 0 | 0 | 0 | 0 | 0 | 0 | 0
Odpad. vody čištěné v septicích | % | 0 | 0 | 0 | 0 | 0 | 0 | 0 | 0 | 0 | 0 | 0 | 0 | 0
Odpad. vody nečištěné | tis. m3/rok | 1.0731 | 1.0366 | 1.0366 | 1.0184 | 1.0184 | 1.0001 | 1.0001 | 0.98185 | 0.98185 | 0.9636 | 0.9636 | 0.94535 | 0.94535
Odpad. vody nečištěné | % | 3.0902 | 2.9896 | 2.9896 | 2.9391 | 2.9391 | 2.8886 | 2.8886 | 2.838 | 2.838 | 2.7873 | 2.7873 | 2.7366 | 2.7366
Počet ČOV | ks | bar: 2000 to 2015
Celková kapacita ČOV | m3/d | 120 | 120 | 120 | 120 | 120 | 120 | 120 | 120 | 120 | 120 | 120 | 120 | 120
Roční přírůstek | m3/d |  | 0 | 0 | 0 | 0 | 0 | 0 | 0 | 0 | 0 | 0 | 0 | 0
Přebytek kapacity | m3/d | 27.8016 | 27.843 | 27.843 | 27.8637 | 27.8637 | 27.8844 | 27.8844 | 27.9051 | 27.9051 | 27.9259 | 27.9259 | 27.9466 | 27.9466
Nedostatek kapacity | m3/d
Celková délka nové kanalizace | km | 0 | 0 | 0 | 0 | 0 | 0 | 0 | 0 | 0 | 0 | 0 | 0 | 0
Roční přírůstek | km |  | 0 | 0 | 0 | 0 | 0 | 0 | 0 | 0 | 0 | 0 | 0 | 0
Roční přírůstek | % |  | 0 | 0 | 0 | 0 | 0 | 0 | 0 | 0 | 0 | 0 | 0 | 0
Celková délka rek. kanalizace | km
Roční přírůstek | km |  | 0 | 0 | 0 | 0 | 0 | 0 | 0 | 0 | 0 | 0 | 0 | 0
Roční přírůstek | % |  | 0 | 0 | 0 | 0 | 0 | 0 | 0 | 0 | 0 | 0 | 0 | 0
Produkce zněčištění
BSK5 | t/rok | 16.9707 | 16.9488 | 16.9488 | 16.9378 | 16.9378 | 16.9269 | 16.9269 | 16.9159 | 16.9159 | 16.905 | 16.905 | 16.894 | 16.894
NL | t/rok | 15.5565 | 15.5364 | 15.5364 | 15.5263 | 15.5263 | 15.5163 | 15.5163 | 15.5063 | 15.5063 | 15.4962 | 15.4962 | 15.4862 | 15.4862
CHSK | t/rok | 33.9413 | 33.8976 | 33.8976 | 33.8757 | 33.8757 | 33.8537 | 33.8537 | 33.8319 | 33.8319 | 33.81 | 33.81 | 33.788 | 33.788
Odstranění znečištění
BSK5 | t/rok
NL | t/rok
CHSK | t/rok
Celkové investiční náklady ročně | mil. Kč | 0 | 0 | 0 | 0 | 0 | 0 | 0 | 0 | 0 | 0 | 0 | 0 | 0
Celkové investiční náklady součtově | mil. Kč
Hmotný investiční majetek ročně | mil. Kč
Hmotný investiční majetek součtově | mil.Kč