## tab. VI
Plán rozvoje pro kraj :
Tab. VI - KANALIZACE - ZÁKLADNÍ ÚDAJE
0624.013.321.01 - Ivaň
(provozní skupina)
| jednotky | 2000 | 2004 | 2005 | 2006 | 2007 | 2008 | 2009 | 2010 | 2011 | 2012 | 2013 | 2014 | 2015
Celkový počet obyvatel | os. | 720 | 718 | 718 | 718 | 717 | 717 | 716 | 716 | 716 | 715 | 715 | 714 | 714
Odkanalizování
Počet obyv. napoj na kanalizaci | os. | 561 | 561 | 561 | 561 | 561 | 561 | 561 | 561 | 561 | 561 | 561 | 561 | 561
Počet obyv. napoj na kanalizaci | % | 77.9167 | 78.1337 | 78.1337 | 78.1337 | 78.2427 | 78.2427 | 78.352 | 78.352 | 78.352 | 78.4615 | 78.4615 | 78.5714 | 78.5714
meziroční přírůstek | os |  | 0 | 0 | 0 | 0 | 0 | 0 | 0 | 0 | 0 | 0 | 0 | 0
Čištění odpadních vod
Počet obyv. napoj ČOV | os. | 561 | 561 | 561 | 561 | 561 | 561 | 561 | 561 | 561 | 561 | 561 | 561 | 561
Počet obyv. napoj ČOV | % | 77.9167 | 78.1337 | 78.1337 | 78.1337 | 78.2427 | 78.2427 | 78.352 | 78.352 | 78.352 | 78.4615 | 78.4615 | 78.5714 | 78.5714
Počet obyv. se svozem na ČOV | os. | 159 | 157 | 157 | 157 | 156 | 156 | 155 | 155 | 155 | 154 | 154 | 153 | 153
Počet obyv. se svozem na ČOV | % | 22.0833 | 21.8663 | 21.8663 | 21.8663 | 21.7573 | 21.7573 | 21.648 | 21.648 | 21.648 | 21.5385 | 21.5385 | 21.4286 | 21.4286
Celková produkce odp. vod | mil. m3/rok | 0.028434 | 0.028382 | 0.028382 | 0.028382 | 0.028357 | 0.028357 | 0.028331 | 0.028331 | 0.028331 | 0.028306 | 0.028306 | 0.02828 | 0.02828
Odpad. vody čištěné na ČOV | mil. m3/rok | 0.025587 | 0.025572 | 0.025572 | 0.025572 | 0.025565 | 0.025565 | 0.025557 | 0.025557 | 0.025557 | 0.02555 | 0.02555 | 0.025543 | 0.025543
Odpad. vody čištěné na ČOV | % | 89.9872 | 90.0977 | 90.0977 | 90.0977 | 90.1532 | 90.1532 | 90.2087 | 90.2087 | 90.2087 | 90.2643 | 90.2643 | 90.3201 | 90.3201
Meziroční přírustek | mil. m3/rok |  | -1.46e-05 | 0 | 0 | -7.3e-06 | 0 | -7.3e-06 | 0 | 0 | -7.3e-06 | 0 | -7.3e-06 | 0
Meziroční přírustek | % |  | -0.057094 | 0 | 0 | -0.028555 | 0 | -0.028563 | 0 | 0 | -0.028571 | 0 | -0.02858 | 0
Odpad. vody čištěné v septicích | mil. m3/rok | 0 | 0 | 0 | 0 | 0 | 0 | 0 | 0 | 0 | 0 | 0 | 0 | 0
Odpad. vody čištěné v septicích | % | 0 | 0 | 0 | 0 | 0 | 0 | 0 | 0 | 0 | 0 | 0 | 0 | 0
Odpad. vody nečištěné | tis. m3/rok | 2.847 | 2.8105 | 2.8105 | 2.8105 | 2.7923 | 2.7923 | 2.774 | 2.774 | 2.774 | 2.7557 | 2.7557 | 2.7375 | 2.7375
Odpad. vody nečištěné | % | 10.0128 | 9.9023 | 9.9023 | 9.9023 | 9.8468 | 9.8468 | 9.7913 | 9.7913 | 9.7913 | 9.7357 | 9.7357 | 9.6799 | 9.6799
Počet ČOV | ks | bar: 2000 to 2015
Celková kapacita ČOV | m3/d | 120 | 120 | 120 | 120 | 120 | 120 | 120 | 120 | 120 | 120 | 120 | 120 | 120
Roční přírůstek | m3/d |  | 0 | 0 | 0 | 0 | 0 | 0 | 0 | 0 | 0 | 0 | 0 | 0
Přebytek kapacity | m3/d | 49.9 | 49.94 | 49.94 | 49.94 | 49.96 | 49.96 | 49.98 | 49.98 | 49.98 | 50 | 50 | 50.02 | 50.02
Nedostatek kapacity | m3/d
Celková délka nové kanalizace | km | 0 | 0 | 0 | 0 | 0 | 0 | 0 | 0 | 0 | 0 | 0 | 0 | 0
Roční přírůstek | km |  | 0 | 0 | 0 | 0 | 0 | 0 | 0 | 0 | 0 | 0 | 0 | 0
Roční přírůstek | % |  | 0 | 0 | 0 | 0 | 0 | 0 | 0 | 0 | 0 | 0 | 0 | 0
Celková délka rek. kanalizace | km | 0 | 0 | 0 | 0 | 0 | 0 | 0 | 0 | 0 | 0 | 0 | 0 | 0
Roční přírůstek | km |  | 0 | 0 | 0 | 0 | 0 | 0 | 0 | 0 | 0 | 0 | 0 | 0
Roční přírůstek | % |  | 0 | 0 | 0 | 0 | 0 | 0 | 0 | 0 | 0 | 0 | 0 | 0
Produkce zněčištění
BSK5 | t/rok | 13.9083 | 13.8864 | 13.8864 | 13.8864 | 13.8755 | 13.8755 | 13.8645 | 13.8645 | 13.8645 | 13.8536 | 13.8536 | 13.8426 | 13.8426
NL | t/rok | 12.7493 | 12.7292 | 12.7292 | 12.7292 | 12.7192 | 12.7192 | 12.7091 | 12.7091 | 12.7091 | 12.6991 | 12.6991 | 12.6891 | 12.6891
CHSK | t/rok | 27.8166 | 27.7728 | 27.7728 | 27.7728 | 27.7509 | 27.7509 | 27.7291 | 27.7291 | 27.7291 | 27.7071 | 27.7071 | 27.6852 | 27.6852
Odstranění znečištění
BSK5 | t/rok | 0 | 0 | 0 | 0 | 0 | 0 | 0 | 0 | 0 | 0 | 0 | 0 | 0
NL | t/rok | 0 | 0 | 0 | 0 | 0 | 0 | 0 | 0 | 0 | 0 | 0 | 0 | 0
CHSK | t/rok | 0 | 0 | 0 | 0 | 0 | 0 | 0 | 0 | 0 | 0 | 0 | 0 | 0
Celkové investiční náklady ročně | mil. Kč | 0 | 0 | 0 | 0 | 0 | 0 | 0 | 0 | 0 | 0 | 0 | 0 | 0
Celkové investiční náklady součtově | mil. Kč
Hmotný investiční majetek ročně | mil. Kč
Hmotný investiční majetek součtově | mil.Kč

## tab. X
Kraj : | [5 empty] | Provozní skupina : |  | 0624.013.321.01 - Ivaň
Tab. X - KANALIZACE - BILANCE ODPADNÍCH VOD A ZNEČIŠTĚNÍ
0624.013.321.01 - Ivaň
(číslo a název obce)
| jedn. | 2000 | 2004 | 2005 | 2006 | 2007 | 2008 | 2009 | 2010 | 2011 | 2012 | 2013 | 2014 | 2015
CELKOVÁ PRODUKCE
odpadních vod | m3/d | 77.9 | 77.76 | 77.76 | 77.76 | 77.69 | 77.69 | 77.62 | 77.62 | 77.62 | 77.55 | 77.55 | 77.48 | 77.48
BSK5 | kg/d | 38.105 | 38.045 | 38.045 | 38.045 | 38.015 | 38.015 | 37.985 | 37.985 | 37.985 | 37.955 | 37.955 | 37.925 | 37.925
NL | kg/d | 34.9296 | 34.8746 | 34.8746 | 34.8746 | 34.8471 | 34.8471 | 34.8196 | 34.8196 | 34.8196 | 34.7921 | 34.7921 | 34.7646 | 34.7646
CHSK | kg/d | 76.21 | 76.09 | 76.09 | 76.09 | 76.03 | 76.03 | 75.97 | 75.97 | 75.97 | 75.91 | 75.91 | 75.85 | 75.85
Počet EO | os. | 635.0833 | 634.0833 | 634.0833 | 634.0833 | 633.5833 | 633.5833 | 633.0833 | 633.0833 | 633.0833 | 632.5833 | 632.5833 | 632.0833 | 632.0833
odp.vod likv. na ČOV | m3/d | 70.1 | 70.06 | 70.06 | 70.06 | 70.04 | 70.04 | 70.02 | 70.02 | 70.02 | 70 | 70 | 69.98 | 69.98
odp.vod likv. v septicích | m3/d | 0 | 0 | 0 | 0 | 0 | 0 | 0 | 0 | 0 | 0 | 0 | 0 | 0
odp.vod likv. jiným způsobem | m3/d | 7.8 | 7.7 | 7.7 | 7.7 | 7.65 | 7.65 | 7.6 | 7.6 | 7.6 | 7.55 | 7.55 | 7.5 | 7.5
PŘÍSUN ODP. VOD Z JINÝCH LOKALIT
množství odpadních vod | m3/d
BSK5 | kg/d
NL | kg/d
CHSK | kg/d
ODVEDENÍ ODP. VOD NA JINÉ LOKALITY
množství odpadních vod | m3/d | 0 | 0 | 0 | 0 | 0 | 0 | 0 | 0 | 0 | 0 | 0 | 0 | 0
BSK5 | kg/d | 0 | 0 | 0 | 0 | 0 | 0 | 0 | 0 | 0 | 0 | 0 | 0 | 0
NL | kg/d | 0 | 0 | 0 | 0 | 0 | 0 | 0 | 0 | 0 | 0 | 0 | 0 | 0
CHSK | kg/d | 0 | 0 | 0 | 0 | 0 | 0 | 0 | 0 | 0 | 0 | 0 | 0 | 0
PŘÍTOK NA ČOV
množství odpadních vod | m3/d | 70.1 | 70.06 | 70.06 | 70.06 | 70.04 | 70.04 | 70.02 | 70.02 | 70.02 | 70 | 70 | 69.98 | 69.98
BSK5 | kg/d | 34.95 | 34.93 | 34.93 | 34.93 | 34.92 | 34.92 | 34.91 | 34.91 | 34.91 | 34.9 | 34.9 | 34.89 | 34.89
NL | kg/d | 32.0375 | 32.0192 | 32.0192 | 32.0192 | 32.01 | 32.01 | 32.0008 | 32.0008 | 32.0008 | 31.9917 | 31.9917 | 31.9825 | 31.9825
CHSK | kg/d | 69.9 | 69.86 | 69.86 | 69.86 | 69.84 | 69.84 | 69.82 | 69.82 | 69.82 | 69.8 | 69.8 | 69.78 | 69.78
Počet EO | os | 583 | 583 | 583 | 583 | 582 | 582 | 582 | 582 | 582 | 582 | 582 | 582 | 582
Typ ČOV | - | 2000: mechanicko-biologická; 2015: mechanicko-biologická
Dočištění - snížení BSK5 | - | bar: 2000; 2015
Denitrifikace | - | 2000: ano; 2015: ano
Odstraňování fosforu | - | 2000: ano; 2015: ano
množství odpadních vod | m3/d | 70.1 | 70.06 | 70.06 | 70.06 | 70.04 | 70.04 | 70.02 | 70.02 | 70.02 | 70 | 70 | 69.98 | 69.98
ODSTRANĚNÉ ZNEČIŠTĚNÍ
BSK5 | kg/d | 27.4317 | 27.4221 | 27.4221 | 27.4221 | 27.4174 | 27.4174 | 27.4126 | 27.4126 | 27.4126 | 27.4079 | 27.4079 | 27.4031 | 27.4031
NL | kg/d | 28.2889 | 28.2791 | 28.2791 | 28.2791 | 28.2742 | 28.2742 | 28.2693 | 28.2693 | 28.2693 | 28.2644 | 28.2644 | 28.2595 | 28.2595
CHSK | kg/d | 61.7213 | 61.6998 | 61.6998 | 61.6998 | 61.6891 | 61.6891 | 61.6784 | 61.6784 | 61.6784 | 61.6677 | 61.6677 | 61.657 | 61.657
ZBYTKOVÉ ZNEČIŠTĚNÍ
BSK5 | kg/d | 10.6733 | 10.6229 | 10.6229 | 10.6229 | 10.5976 | 10.5976 | 10.5724 | 10.5724 | 10.5724 | 10.5471 | 10.5471 | 10.5219 | 10.5219
NL | kg/d | 6.6407 | 6.5955 | 6.5955 | 6.5955 | 6.5729 | 6.5729 | 6.5503 | 6.5503 | 6.5503 | 6.5277 | 6.5277 | 6.5051 | 6.5051
CHSK | kg/d | 14.4887 | 14.3902 | 14.3902 | 14.3902 | 14.3409 | 14.3409 | 14.2916 | 14.2916 | 14.2916 | 14.2423 | 14.2423 | 14.193 | 14.193
Produkce kalů | m3/r | 333.7522 | 333.6361 | 333.6361 | 333.6361 | 333.5782 | 333.5782 | 333.5202 | 333.5202 | 333.5202 | 333.4624 | 333.4624 | 333.4045 | 333.4045
Způsob likvidace kalů | - | 2000: odvodnění+odvoz na skládku; 2015: odvodnění+odvoz na skládku
Množství kalu po odvodnění | m3/r

## tab. IX
Kraj : |  |  |  |  | Provozní skupina : |  | 0624.013.321.01 - Ivaň
Tab. IX - KANALIZACE - REKAPITULACE VSTUPNÍCH ÚDAJŮ
0624.013.321.01 - Ivaň
(číslo a název obce)
| jedn. | 2000 | 2004 | 2005 | 2006 | 2007 | 2008 | 2009 | 2010 | 2011 | 2012 | 2013 | 2014 | 2015
Počet trvale bydl.obyvatel | os. | 700 | 698 | 698 | 698 | 697 | 697 | 696 | 696 | 696 | 695 | 695 | 694 | 694
Počet osob s ČOP | os. | 20 | 20 | 20 | 20 | 20 | 20 | 20 | 20 | 20 | 20 | 20 | 20 | 20
ODKANALIZOVÁNÍ OBCE
Rozsah odkanalizování | - | 2000: celá obec
Typ kanalizace | - | 2000: splašková; 2015: splašková
Počet obyv.napoj.na kanal.
- trvale bydlící | os. | 546 | 546 | 546 | 546 | 546 | 546 | 546 | 546 | 546 | 546 | 546 | 546 | 546
- počet osob s ČOP | os. | 15 | 15 | 15 | 15 | 15 | 15 | 15 | 15 | 15 | 15 | 15 | 15 | 15
Počet obyv.nenapoj.na kanal.
- trvale bydlící | os. | 154 | 152 | 152 | 152 | 151 | 151 | 150 | 150 | 150 | 149 | 149 | 148 | 148
- počet osob s ČOP | os. | 5 | 5 | 5 | 5 | 5 | 5 | 5 | 5 | 5 | 5 | 5 | 5 | 5
LIKVIDACE ODPADNÍCH VOD
Počet obyv.napoj.na ČOV
- trvale bydlící | os. | 546 | 546 | 546 | 546 | 546 | 546 | 546 | 546 | 546 | 546 | 546 | 546 | 546
- počet osob s ČOP | os. | 15 | 15 | 15 | 15 | 15 | 15 | 15 | 15 | 15 | 15 | 15 | 15 | 15
Počet obyv.napoj.na septiky
- trvale bydlící | os. | 0 | 0 | 0 | 0 | 0 | 0 | 0 | 0 | 0 | 0 | 0 | 0 | 0
- počet osob s ČOP | os. | 0 | 0 | 0 | 0 | 0 | 0 | 0 | 0 | 0 | 0 | 0 | 0 | 0
Počet obyv.s odvoz OV
- trvale bydlící | os. | 154 | 152 | 152 | 152 | 151 | 151 | 150 | 150 | 150 | 149 | 149 | 148 | 148
- počet osob s ČOP | os. | 5 | 5 | 5 | 5 | 5 | 5 | 5 | 5 | 5 | 5 | 5 | 5 | 5
Průmysl,zemědelství,vybavenost | - | 2000: pouze vybavenost
Způsob likvidace | - | 2000: Jímky na vyvážení
Množství odp.vod | m3/d | 14 | 13.96 | 13.96 | 13.96 | 13.94 | 13.94 | 13.92 | 13.92 | 13.92 | 13.9 | 13.9 | 13.88 | 13.88
BSK5 | kg/d | 7.2 | 7.18 | 7.18 | 7.18 | 7.17 | 7.17 | 7.16 | 7.16 | 7.16 | 7.15 | 7.15 | 7.14 | 7.14
NL | kg/d | 6.6 | 6.5817 | 6.5817 | 6.5817 | 6.5725 | 6.5725 | 6.5633 | 6.5633 | 6.5633 | 6.5542 | 6.5542 | 6.545 | 6.545
CHSK | kg/d | 14.4 | 14.36 | 14.36 | 14.36 | 14.34 | 14.34 | 14.32 | 14.32 | 14.32 | 14.3 | 14.3 | 14.28 | 14.28
N-celk | kg/d | 1.32 | 1.3163 | 1.3163 | 1.3163 | 1.3145 | 1.3145 | 1.3127 | 1.3127 | 1.3127 | 1.3108 | 1.3108 | 1.309 | 1.309
N-NH4 | kg/d | 0.624 | 0.62227 | 0.62227 | 0.62227 | 0.6214 | 0.6214 | 0.62053 | 0.62053 | 0.62053 | 0.61967 | 0.61967 | 0.6188 | 0.6188
N-NO3 | kg/d | 0.12 | 0.11967 | 0.11967 | 0.11967 | 0.1195 | 0.1195 | 0.11933 | 0.11933 | 0.11933 | 0.11917 | 0.11917 | 0.119 | 0.119
P-celk | kg/d | 0.3 | 0.29917 | 0.29917 | 0.29917 | 0.29875 | 0.29875 | 0.29833 | 0.29833 | 0.29833 | 0.29792 | 0.29792 | 0.2975 | 0.2975
Počet ČOV | ks | bar: 2000 to 2015
Kapacita ČOV | m3/d | 120 | 120 | 120 | 120 | 120 | 120 | 120 | 120 | 120 | 120 | 120 | 120 | 120
Počet čerpacích stanic | ks | 2 | 2 | 2 | 2 | 2 | 2 | 2 | 2 | 2 | 2 | 2 | 2 | 2
Délka kanal.sítě | km | 5.17 | 5.17 | 5.17 | 5.17 | 5.17 | 5.17 | 5.17 | 5.17 | 5.17 | 5.17 | 5.17 | 5.17 | 5.17
Počet kanal.přípojek | ks | 224.4 | 224.4 | 224.4 | 224.4 | 224.4 | 224.4 | 224.4 | 224.4 | 224.4 | 224.4 | 224.4 | 224.4 | 224.4
Jímky a septiky | ks | 63.6 | 62.8 | 62.8 | 62.8 | 62.4 | 62.4 | 62 | 62 | 62 | 61.6 | 61.6 | 61.2 | 61.2
Mikročistírny | ks
Vysvětlivka : Počet osob s ČOP = Počet osob s časově omezeným pobytem
|  | 100 | 100 | 100 | 100 | 100 | 100 | 100 | 100 | 100 | 100 | 100 | 100 | 100

## tab. XII
Plán rozvoje pro kraj : |  |  |  | Provozní skupina : |  | 0624.013.321.01 - Ivaň
Tab. XII - TECHNICKÉ A FINANČNÍ ÚDAJE KANALIZACÍ
0624.013.321.01 - Ivaň
(číslo a název obce)
ID | K | H l a v n í o b j e k t y |  |  |  | stávající objekty |  |  | rekonstrukce |  | nové stavby
|  | 1 čistírny odpadních vod |  |  |  | DHM | rok uved. | rok posled. | DHM | rok zaháj. | DHM | rok zaháj.
|  | název | typ ČOV |  | kap. m3/d | mil. Kč | do provozu | rekonstr. | mil.Kč | /ukončení | mil. Kč | /ukončení
C.S | 0 | ČOV Ivaň | mechanicko-biologická |  | 120 | [7 empty] | 18 | 3
2 biologický rybník
|  |  | plocha (ha) |  | kap. EO
3 kanalizační síť
|  |  |  | DN(mm) | délka(km)
K.S | 0 | Stávajicí potrubí |  | 300 | 5.17
4 výtlačné řady
|  |  |  | DN(mm) | délka(km)
V.S | 0 | Stávajicí potrubí |  | 80-100 | 0.38
5 čerpací stanice
|  |  |  | Qkap(l/s) | h(m)
S.S | 0 | ČS1 |  | 4.2 | 9.5
S.S | 0 | ČS2 |  | 2 | 7.3
6 kanalizační přípojky
|  |  |  | počet | délka(km)
P.S | 0 | Stávající |  | 224 | 2.128
7 jímky
|  |  | typ |  | počet ks
J.S | 0 | Stávající | jímky a septiky |  | 64
|  | SOUČET |  |  |  | 0 |  |  | 0 |  | 0

## tab. VI pom
Plán rozvoje pro kraj :
Tab. VI - KANALIZACE - ZÁKLADNÍ ÚDAJE
0624.013.321.01 - Ivaň
(provozní skupina)
| jednotky | 2000 | 2004 | 2005 | 2006 | 2007 | 2008 | 2009 | 2010 | 2011 | 2012 | 2013 | 2014 | 2015
Celkový počet obyvatel | os. | 720 | 718 | 718 | 718 | 717 | 717 | 716 | 716 | 716 | 715 | 715 | 714 | 714
Odkanalizování
Počet obyv. napoj na kanalizaci | os. | 561 | 561 | 561 | 561 | 561 | 561 | 561 | 561 | 561 | 561 | 561 | 561 | 561
Počet obyv. napoj na kanalizaci | % | 77.9167 | 78.1337 | 78.1337 | 78.1337 | 78.2427 | 78.2427 | 78.352 | 78.352 | 78.352 | 78.4615 | 78.4615 | 78.5714 | 78.5714
meziroční přírůstek | os |  | 0 | 0 | 0 | 0 | 0 | 0 | 0 | 0 | 0 | 0 | 0 | 0
Čištění odpadních vod
Počet obyv. napoj ČOV | os. | 561 | 561 | 561 | 561 | 561 | 561 | 561 | 561 | 561 | 561 | 561 | 561 | 561
Počet obyv. napoj ČOV | % | 77.9167 | 78.1337 | 78.1337 | 78.1337 | 78.2427 | 78.2427 | 78.352 | 78.352 | 78.352 | 78.4615 | 78.4615 | 78.5714 | 78.5714
Počet obyv. se svozem na ČOV | os. | 159 | 157 | 157 | 157 | 156 | 156 | 155 | 155 | 155 | 154 | 154 | 153 | 153
Počet obyv. se svozem na ČOV | % | 22.0833 | 21.8663 | 21.8663 | 21.8663 | 21.7573 | 21.7573 | 21.648 | 21.648 | 21.648 | 21.5385 | 21.5385 | 21.4286 | 21.4286
Celková produkce odp. vod | mil. m3/rok | 0.028434 | 0.028382 | 0.028382 | 0.028382 | 0.028357 | 0.028357 | 0.028331 | 0.028331 | 0.028331 | 0.028306 | 0.028306 | 0.02828 | 0.02828
Odpad. vody čištěné na ČOV | mil. m3/rok | 0.025587 | 0.025572 | 0.025572 | 0.025572 | 0.025565 | 0.025565 | 0.025557 | 0.025557 | 0.025557 | 0.02555 | 0.02555 | 0.025543 | 0.025543
Odpad. vody čištěné na ČOV | % | 89.9872 | 90.0977 | 90.0977 | 90.0977 | 90.1532 | 90.1532 | 90.2087 | 90.2087 | 90.2087 | 90.2643 | 90.2643 | 90.3201 | 90.3201
Meziroční přírustek | mil. m3/rok |  | -1.46e-05 | 0 | 0 | -7.3e-06 | 0 | -7.3e-06 | 0 | 0 | -7.3e-06 | 0 | -7.3e-06 | 0
Meziroční přírustek | % |  | -0.057094 | 0 | 0 | -0.028555 | 0 | -0.028563 | 0 | 0 | -0.028571 | 0 | -0.02858 | 0
Odpad. vody čištěné v septicích | mil. m3/rok | 0 | 0 | 0 | 0 | 0 | 0 | 0 | 0 | 0 | 0 | 0 | 0 | 0
Odpad. vody čištěné v septicích | % | 0 | 0 | 0 | 0 | 0 | 0 | 0 | 0 | 0 | 0 | 0 | 0 | 0
Odpad. vody nečištěné | tis. m3/rok | 2.847 | 2.8105 | 2.8105 | 2.8105 | 2.7923 | 2.7923 | 2.774 | 2.774 | 2.774 | 2.7557 | 2.7557 | 2.7375 | 2.7375
Odpad. vody nečištěné | % | 10.0128 | 9.9023 | 9.9023 | 9.9023 | 9.8468 | 9.8468 | 9.7913 | 9.7913 | 9.7913 | 9.7357 | 9.7357 | 9.6799 | 9.6799
Počet ČOV | ks | bar: 2000 to 2015
Celková kapacita ČOV | m3/d | 120 | 120 | 120 | 120 | 120 | 120 | 120 | 120 | 120 | 120 | 120 | 120 | 120
Roční přírůstek | m3/d |  | 0 | 0 | 0 | 0 | 0 | 0 | 0 | 0 | 0 | 0 | 0 | 0
Přebytek kapacity | m3/d | 49.9 | 49.94 | 49.94 | 49.94 | 49.96 | 49.96 | 49.98 | 49.98 | 49.98 | 50 | 50 | 50.02 | 50.02
Nedostatek kapacity | m3/d
Celková délka nové kanalizace | km | 0 | 0 | 0 | 0 | 0 | 0 | 0 | 0 | 0 | 0 | 0 | 0 | 0
Roční přírůstek | km |  | 0 | 0 | 0 | 0 | 0 | 0 | 0 | 0 | 0 | 0 | 0 | 0
Roční přírůstek | % |  | 0 | 0 | 0 | 0 | 0 | 0 | 0 | 0 | 0 | 0 | 0 | 0
Celková délka rek. kanalizace | km
Roční přírůstek | km |  | 0 | 0 | 0 | 0 | 0 | 0 | 0 | 0 | 0 | 0 | 0 | 0
Roční přírůstek | % |  | 0 | 0 | 0 | 0 | 0 | 0 | 0 | 0 | 0 | 0 | 0 | 0
Produkce zněčištění
BSK5 | t/rok | 13.9083 | 13.8864 | 13.8864 | 13.8864 | 13.8755 | 13.8755 | 13.8645 | 13.8645 | 13.8645 | 13.8536 | 13.8536 | 13.8426 | 13.8426
NL | t/rok | 12.7493 | 12.7292 | 12.7292 | 12.7292 | 12.7192 | 12.7192 | 12.7091 | 12.7091 | 12.7091 | 12.6991 | 12.6991 | 12.6891 | 12.6891
CHSK | t/rok | 27.8166 | 27.7728 | 27.7728 | 27.7728 | 27.7509 | 27.7509 | 27.7291 | 27.7291 | 27.7291 | 27.7071 | 27.7071 | 27.6852 | 27.6852
Odstranění znečištění
BSK5 | t/rok
NL | t/rok
CHSK | t/rok
Celkové investiční náklady ročně | mil. Kč | 0 | 0 | 0 | 0 | 0 | 0 | 0 | 0 | 0 | 0 | 0 | 0 | 0
Celkové investiční náklady součtově | mil. Kč
Hmotný investiční majetek ročně | mil. Kč
Hmotný investiční majetek součtově | mil.Kč