## tab. VI
Plán rozvoje pro kraj :
Tab. VI - KANALIZACE - ZÁKLADNÍ ÚDAJE
0623.013.323.01 - Malešovice
(provozní skupina)
| jednotky | 2000 | 2004 | 2005 | 2006 | 2007 | 2008 | 2009 | 2010 | 2011 | 2012 | 2013 | 2014 | 2015
Celkový počet obyvatel | os. | 565 | 563 | 563 | 563 | 563 | 562 | 562 | 562 | 562 | 561 | 560 | 560 | 560
Odkanalizování
Počet obyv. napoj na kanalizaci | os. | 314 | 314 | 314 | 510 | 510 | 562 | 562 | 562 | 562 | 561 | 560 | 560 | 560
Počet obyv. napoj na kanalizaci | % | 55.5752 | 55.7726 | 55.7726 | 90.5861 | 90.5861 | 100 | 100 | 100 | 100 | 100 | 100 | 100 | 100
meziroční přírůstek | os |  | 0 | 0 | 196 | 0 | 52 | 0 | 0 | 0 | -1 | -1 | 0 | 0
Čištění odpadních vod
Počet obyv. napoj ČOV | os. | 314 | 314 | 314 | 510 | 510 | 562 | 562 | 562 | 562 | 561 | 560 | 560 | 560
Počet obyv. napoj ČOV | % | 55.5752 | 55.7726 | 55.7726 | 90.5861 | 90.5861 | 100 | 100 | 100 | 100 | 100 | 100 | 100 | 100
Počet obyv. se svozem na ČOV | os. | 251 | 249 | 249 | 53 | 53 | 0 | 0 | 0 | 0 | 0 | 0 | 0 | 0
Počet obyv. se svozem na ČOV | % | 44.4248 | 44.2274 | 44.2274 | 9.4139 | 9.4139 | 0 | 0 | 0 | 0 | 0 | 0 | 0 | 0
Celková produkce odp. vod | mil. m3/rok | 0.019984 | 0.019933 | 0.019933 | 0.023619 | 0.023619 | 0.024543 | 0.024543 | 0.024543 | 0.024543 | 0.024499 | 0.024455 | 0.024455 | 0.024455
Odpad. vody čištěné na ČOV | mil. m3/rok | 0.014147 | 0.01414 | 0.01414 | 0.022652 | 0.022652 | 0.024543 | 0.024543 | 0.024543 | 0.024543 | 0.024499 | 0.024455 | 0.024455 | 0.024455
Odpad. vody čištěné na ČOV | % | 70.7945 | 70.9394 | 70.9394 | 95.9048 | 95.9048 | 100 | 100 | 100 | 100 | 100 | 100 | 100 | 100
Meziroční přírustek | mil. m3/rok |  | -7.3e-06 | 0 | 0.0085118 | 0 | 0.0018907 | 0 | 0 | 0 | -4.38e-05 | -4.38e-05 | 0 | 0
Meziroční přírustek | % |  | -0.051626 | 0 | 37.5765 | 0 | 7.7037 | 0 | 0 | 0 | -0.17878 | -0.1791 | 0 | 0
Odpad. vody čištěné v septicích | mil. m3/rok | 0 | 0 | 0 | 0 | 0 | 0 | 0 | 0 | 0 | 0 | 0 | 0 | 0
Odpad. vody čištěné v septicích | % | 0 | 0 | 0 | 0 | 0 | 0 | 0 | 0 | 0 | 0 | 0 | 0 | 0
Odpad. vody nečištěné | tis. m3/rok | 5.8364 | 5.7926 | 5.7926 | 0.96725 | 0.96725 | 0 | 0 | 0 | 0 | 0 | 0 | 0 | 0
Odpad. vody nečištěné | % | 29.2055 | 29.0606 | 29.0606 | 4.0952 | 4.0952 | 0 | 0 | 0 | 0 | 0 | 0 | 0 | 0
Počet ČOV | ks | bar: 2000 to 2015
Celková kapacita ČOV | m3/d | 72 | 72 | 72 | 72 | 72 | 72 | 72 | 72 | 72 | 72 | 72 | 72 | 72
Roční přírůstek | m3/d |  | 0 | 0 | 0 | 0 | 0 | 0 | 0 | 0 | 0 | 0 | 0 | 0
Přebytek kapacity | m3/d | 33.24 | 33.26 | 33.26 | 9.94 | 9.94 | 4.76 | 4.76 | 4.76 | 4.76 | 4.88 | 5 | 5 | 5
Nedostatek kapacity | m3/d
Celková délka nové kanalizace | km | 0 | 0 | 0 | 0 | 0 | 0 | 0 | 0 | 0 | 0 | 0 | 0 | 0
Roční přírůstek | km |  | 0 | 0 | 0 | 0 | 0 | 0 | 0 | 0 | 0 | 0 | 0 | 0
Roční přírůstek | %
Celková délka rek. kanalizace | km | 0 | 0 | 0 | 0 | 0 | 0 | 0 | 0 | 0 | 0 | 0 | 0 | 0
Roční přírůstek | km |  | 0 | 0 | 0 | 0 | 0 | 0 | 0 | 0 | 0 | 0 | 0 | 0
Roční přírůstek | %
Produkce zněčištění
BSK5 | t/rok | 9.6068 | 9.5849 | 9.5849 | 11.6763 | 11.6763 | 12.2348 | 12.2348 | 12.2348 | 12.2348 | 12.2129 | 12.191 | 12.191 | 12.191
NL | t/rok | 8.8062 | 8.7862 | 8.7862 | 10.7033 | 10.7033 | 11.2152 | 11.2152 | 11.2152 | 11.2152 | 11.1952 | 11.1751 | 11.1751 | 11.1751
CHSK | t/rok | 19.2136 | 19.1698 | 19.1698 | 23.3527 | 23.3527 | 24.4696 | 24.4696 | 24.4696 | 24.4696 | 24.4258 | 24.382 | 24.382 | 24.382
Odstranění znečištění
BSK5 | t/rok | 0 | 0 | 0 | 0 | 0 | 0 | 0 | 0 | 0 | 0 | 0 | 0 | 0
NL | t/rok | 0 | 0 | 0 | 0 | 0 | 0 | 0 | 0 | 0 | 0 | 0 | 0 | 0
CHSK | t/rok | 0 | 0 | 0 | 0 | 0 | 0 | 0 | 0 | 0 | 0 | 0 | 0 | 0
Celkové investiční náklady ročně | mil. Kč | 0 | 0 | 0 | 0 | 0 | 0 | 0 | 0 | 0 | 0 | 0 | 0 | 0
Celkové investiční náklady součtově | mil. Kč
Hmotný investiční majetek ročně | mil. Kč
Hmotný investiční majetek součtově | mil.Kč
0623.013.324.01 - Odrovice

## tab. X
Kraj : | [5 empty] | Provozní skupina : |  | 0623.013.323.01 - Malešovice
Tab. X - KANALIZACE - BILANCE ODPADNÍCH VOD A ZNEČIŠTĚNÍ
0623.013.323.01 - Malešovice
(číslo a název obce)
| jedn. | 2000 | 2004 | 2005 | 2006 | 2007 | 2008 | 2009 | 2010 | 2011 | 2012 | 2013 | 2014 | 2015
CELKOVÁ PRODUKCE
odpadních vod | m3/d | 41.46 | 41.39 | 41.39 | 41.39 | 41.39 | 43.92 | 43.92 | 43.92 | 43.92 | 43.92 | 43.8 | 43.8 | 43.8
BSK5 | kg/d | 20.46 | 20.43 | 20.43 | 20.43 | 20.43 | 21.96 | 21.96 | 21.96 | 21.96 | 21.96 | 21.9 | 21.9 | 21.9
NL | kg/d | 18.755 | 18.7275 | 18.7275 | 18.7275 | 18.7275 | 20.13 | 20.13 | 20.13 | 20.13 | 20.13 | 20.075 | 20.075 | 20.075
CHSK | kg/d | 40.92 | 40.86 | 40.86 | 40.86 | 40.86 | 43.92 | 43.92 | 43.92 | 43.92 | 43.92 | 43.8 | 43.8 | 43.8
Počet EO | os. | 341 | 340.5 | 340.5 | 340.5 | 340.5 | 366 | 366 | 366 | 366 | 366 | 365 | 365 | 365
odp.vod likv. na ČOV | m3/d | 38.76 | 38.74 | 38.74 | 38.74 | 38.74 | 43.92 | 43.92 | 43.92 | 43.92 | 43.92 | 43.8 | 43.8 | 43.8
odp.vod likv. v septicích | m3/d | 0 | 0 | 0 | 0 | 0 | 0 | 0 | 0 | 0 | 0 | 0 | 0 | 0
odp.vod likv. jiným způsobem | m3/d | 2.7 | 2.65 | 2.65 | 2.65 | 2.65 | 0 | 0 | 0 | 0 | 0 | 0 | 0 | 0
PŘÍSUN ODP. VOD Z JINÝCH LOKALIT
množství odpadních vod | m3/d |  |  |  | 23.32 | 23.32 | 23.32 | 23.32 | 23.32 | 23.32 | 23.2 | 23.2 | 23.2 | 23.2
BSK5 | kg/d |  |  |  | 11.56 | 11.56 | 11.56 | 11.56 | 11.56 | 11.56 | 11.5 | 11.5 | 11.5 | 11.5
NL | kg/d |  |  |  | 10.5967 | 10.5967 | 10.5967 | 10.5967 | 10.5967 | 10.5967 | 10.5417 | 10.5417 | 10.5417 | 10.5417
CHSK | kg/d |  |  |  | 23.12 | 23.12 | 23.12 | 23.12 | 23.12 | 23.12 | 23 | 23 | 23 | 23
ODVEDENÍ ODP. VOD NA JINÉ LOKALITY
množství odpadních vod | m3/d | 0 | 0 | 0 | 0 | 0 | 0 | 0 | 0 | 0 | 0 | 0 | 0 | 0
BSK5 | kg/d | 0 | 0 | 0 | 0 | 0 | 0 | 0 | 0 | 0 | 0 | 0 | 0 | 0
NL | kg/d | 0 | 0 | 0 | 0 | 0 | 0 | 0 | 0 | 0 | 0 | 0 | 0 | 0
CHSK | kg/d | 0 | 0 | 0 | 0 | 0 | 0 | 0 | 0 | 0 | 0 | 0 | 0 | 0
PŘÍTOK NA ČOV
množství odpadních vod | m3/d | 38.76 | 38.74 | 38.74 | 62.06 | 62.06 | 67.24 | 67.24 | 67.24 | 67.24 | 67.12 | 67 | 67 | 67
BSK5 | kg/d | 19.38 | 19.37 | 19.37 | 30.93 | 30.93 | 33.52 | 33.52 | 33.52 | 33.52 | 33.46 | 33.4 | 33.4 | 33.4
NL | kg/d | 17.765 | 17.7558 | 17.7558 | 28.3525 | 28.3525 | 30.7267 | 30.7267 | 30.7267 | 30.7267 | 30.6717 | 30.6167 | 30.6167 | 30.6167
CHSK | kg/d | 38.76 | 38.74 | 38.74 | 61.86 | 61.86 | 67.04 | 67.04 | 67.04 | 67.04 | 66.92 | 66.8 | 66.8 | 66.8
Počet EO | os | 323 | 323 | 323 | 516 | 516 | 559 | 559 | 559 | 559 | 558 | 557 | 557 | 557
Typ ČOV | - | 2000: mechanicko- biologická s nitrifikací a denitrifikací; 2015: mechanicko- biologická s nitrifikací a denitrifikací
Dočištění - snížení BSK5 | - | bar: 2000; 2015
Denitrifikace | - | 2000: ano; 2015: ano
Odstraňování fosforu | - | bar: 2000; 2015
množství odpadních vod | m3/d | 38.76 | 38.74 | 38.74 | 62.06 | 62.06 | 67.24 | 67.24 | 67.24 | 67.24 | 67.12 | 67 | 67 | 67
ODSTRANĚNÉ ZNEČIŠTĚNÍ
BSK5 | kg/d | 15.3021 | 15.2976 | 15.2976 | 15.2976 | 15.2976 | 17.568 | 17.568 | 17.568 | 17.568 | 17.568 | 17.52 | 17.52 | 17.52
NL | kg/d | 15.7803 | 15.7756 | 15.7756 | 15.7756 | 15.7756 | 18.117 | 18.117 | 18.117 | 18.117 | 18.117 | 18.0675 | 18.0675 | 18.0675
CHSK | kg/d | 34.4296 | 34.4195 | 34.4195 | 34.4195 | 34.4195 | 39.528 | 39.528 | 39.528 | 39.528 | 39.528 | 39.42 | 39.42 | 39.42
ZBYTKOVÉ ZNEČIŠTĚNÍ
BSK5 | kg/d | 5.1579 | 5.1324 | 5.1324 | 5.1324 | 5.1324 | 4.392 | 4.392 | 4.392 | 4.392 | 4.392 | 4.38 | 4.38 | 4.38
NL | kg/d | 2.9747 | 2.9519 | 2.9519 | 2.9519 | 2.9519 | 2.013 | 2.013 | 2.013 | 2.013 | 2.013 | 2.0075 | 2.0075 | 2.0075
CHSK | kg/d | 6.4904 | 6.4405 | 6.4405 | 6.4405 | 6.4405 | 4.392 | 4.392 | 4.392 | 4.392 | 4.392 | 4.38 | 4.38 | 4.38
Produkce kalů | m3/r | 186.1751 | 186.1205 | 186.1205 | 186.1205 | 186.1205 | 213.744 | 213.744 | 213.744 | 213.744 | 213.744 | 213.16 | 213.16 | 213.16
Způsob likvidace kalů | - | 2000: odvoz nebo kompostování; 2015: odvoz nebo kompostování
Množství kalu po odvodnění | m3/r

## tab. IX
Kraj : |  |  |  |  | Provozní skupina : |  | 0623.013.323.01 - Malešovice
Tab. IX - KANALIZACE - REKAPITULACE VSTUPNÍCH ÚDAJŮ
0623.013.323.01 - Malešovice
(číslo a název obce)
| jedn. | 2000 | 2004 | 2005 | 2006 | 2007 | 2008 | 2009 | 2010 | 2011 | 2012 | 2013 | 2014 | 2015
Počet trvale bydl.obyvatel | os. | 368 | 367 | 367 | 367 | 367 | 366 | 366 | 366 | 366 | 366 | 365 | 365 | 365
Počet osob s ČOP | os. | 0 | 0 | 0 | 0 | 0 | 0 | 0 | 0 | 0 | 0 | 0 | 0 | 0
ODKANALIZOVÁNÍ OBCE
Rozsah odkanalizování | - | 2015: celá obec
Typ kanalizace | - | 2000: tlaková; 2015: tlaková
Počet obyv.napoj.na kanal.
- trvale bydlící | os. | 314 | 314 | 314 | 314 | 314 | 366 | 366 | 366 | 366 | 366 | 365 | 365 | 365
- počet osob s ČOP | os. | 0 | 0 | 0 | 0 | 0 | 0 | 0 | 0 | 0 | 0 | 0 | 0 | 0
Počet obyv.nenapoj.na kanal.
- trvale bydlící | os. | 54 | 53 | 53 | 53 | 53 | 0 | 0 | 0 | 0 | 0 | 0 | 0 | 0
- počet osob s ČOP | os. | 0 | 0 | 0 | 0 | 0 | 0 | 0 | 0 | 0 | 0 | 0 | 0 | 0
LIKVIDACE ODPADNÍCH VOD
Počet obyv.napoj.na ČOV
- trvale bydlící | os. | 314 | 314 | 314 | 314 | 314 | 366 | 366 | 366 | 366 | 366 | 365 | 365 | 365
- počet osob s ČOP | os. | 0 | 0 | 0 | 0 | 0 | 0 | 0 | 0 | 0 | 0 | 0 | 0 | 0
Počet obyv.napoj.na septiky
- trvale bydlící | os. | 0 | 0 | 0 | 0 | 0 | 0 | 0 | 0 | 0 | 0 | 0 | 0 | 0
- počet osob s ČOP | os. | 0 | 0 | 0 | 0 | 0 | 0 | 0 | 0 | 0 | 0 | 0 | 0 | 0
Počet obyv.s odvoz OV
- trvale bydlící | os. | 54 | 53 | 53 | 53 | 53 | 0 | 0 | 0 | 0 | 0 | 0 | 0 | 0
- počet osob s ČOP | os. | 0 | 0 | 0 | 0 | 0 | 0 | 0 | 0 | 0 | 0 | 0 | 0 | 0
Průmysl,zemědelství,vybavenost | - | 2000: pouze vybavenost
Způsob likvidace | - | 2000: Jímky na vyvážení
Množství odp.vod | m3/d | 7.36 | 7.34 | 7.34 | 7.34 | 7.34 | 7.32 | 7.32 | 7.32 | 7.32 | 7.32 | 7.3 | 7.3 | 7.3
BSK5 | kg/d | 3.68 | 3.67 | 3.67 | 3.67 | 3.67 | 3.66 | 3.66 | 3.66 | 3.66 | 3.66 | 3.65 | 3.65 | 3.65
NL | kg/d | 3.3733 | 3.3642 | 3.3642 | 3.3642 | 3.3642 | 3.355 | 3.355 | 3.355 | 3.355 | 3.355 | 3.3458 | 3.3458 | 3.3458
CHSK | kg/d | 7.36 | 7.34 | 7.34 | 7.34 | 7.34 | 7.32 | 7.32 | 7.32 | 7.32 | 7.32 | 7.3 | 7.3 | 7.3
N-celk | kg/d | 0.67467 | 0.67283 | 0.67283 | 0.67283 | 0.67283 | 0.671 | 0.671 | 0.671 | 0.671 | 0.671 | 0.66917 | 0.66917 | 0.66917
N-NH4 | kg/d | 0.31893 | 0.31807 | 0.31807 | 0.31807 | 0.31807 | 0.3172 | 0.3172 | 0.3172 | 0.3172 | 0.3172 | 0.31633 | 0.31633 | 0.31633
N-NO3 | kg/d | 0.061333 | 0.061167 | 0.061167 | 0.061167 | 0.061167 | 0.061 | 0.061 | 0.061 | 0.061 | 0.061 | 0.060833 | 0.060833 | 0.060833
P-celk | kg/d | 0.15333 | 0.15292 | 0.15292 | 0.15292 | 0.15292 | 0.1525 | 0.1525 | 0.1525 | 0.1525 | 0.1525 | 0.15208 | 0.15208 | 0.15208
Počet ČOV | ks | bar: 2000 to 2015
Kapacita ČOV | m3/d | 72 | 72 | 72 | 72 | 72 | 72 | 72 | 72 | 72 | 72 | 72 | 72 | 72
Počet čerpacích stanic | ks | 0 | 0 | 0 | 0 | 0 | 0 | 0 | 0 | 0 | 0 | 0 | 0 | 0
Délka kanal.sítě | km | 0 | 0 | 0 | 0 | 0 | 0 | 0 | 0 | 0 | 0 | 0 | 0 | 0
Počet kanal.přípojek | ks | 125.6 | 125.6 | 125.6 | 125.6 | 125.6 | 146.4 | 146.4 | 146.4 | 146.4 | 146.4 | 146.4 | 146.4 | 146.4
Jímky a septiky | ks | 21.6 | 21.2 | 21.2 | 21.2 | 21.2 | 0 | 0 | 0 | 0 | 0 | 0 | 0 | 0
Mikročistírny | ks
Vysvětlivka : Počet osob s ČOP = Počet osob s časově omezeným pobytem
|  | 100 | 100 | 100 | 100 | 100 | 100 | 100 | 100 | 100 | 100 | 100 | 100 | 100

## tab. XII
Plán rozvoje pro kraj : |  |  |  | Provozní skupina : |  | 0623.013.323.01 - Malešovice
Tab. XII - TECHNICKÉ A FINANČNÍ ÚDAJE KANALIZACÍ
0623.013.323.01 - Malešovice
(číslo a název obce)
ID | K | H l a v n í o b j e k t y |  |  |  | stávající objekty |  |  | rekonstrukce |  | nové stavby
|  | 1 čistírny odpadních vod |  |  |  | DHM | rok uved. | rok posled. | DHM | rok zaháj. | DHM | rok zaháj.
|  | název | typ ČOV |  | kap. m3/d | mil. Kč | do provozu | rekonstr. | mil.Kč | /ukončení | mil. Kč | /ukončení
C.S | 0 | ČOV Malešovice | mechanicko- biologická s nitrifikací a denitrifikací |  | 72 |  | 2004 | [5 empty] | 11 | 1
2 biologický rybník
|  |  | plocha (ha) |  | kap. EO
3 kanalizační síť
|  |  |  | DN(mm) | délka(km)
4 výtlačné řady
|  |  |  | DN(mm) | délka(km)
V.S | 0 | Stávajicí potrubí |  | 30-65 | 2.03
V.S | 0 | Stávajicí potrubí |  | 80-150 | 1.08
5 čerpací stanice
|  |  |  | Qkap(l/s) | h(m)
6 kanalizační přípojky
|  |  |  | počet | délka(km)
P.S | 0 | Stávající |  | 126 | 1.197
7 jímky
|  |  | typ |  | počet ks
J.S | 0 | Stávající | jímky a septiky |  | 22
|  | SOUČET |  |  |  | 0 |  |  | 0 |  | 0

## tab. VI pom
Plán rozvoje pro kraj :
Tab. VI - KANALIZACE - ZÁKLADNÍ ÚDAJE
0623.013.323.01 - Malešovice
(provozní skupina)
| jednotky | 2000 | 2004 | 2005 | 2006 | 2007 | 2008 | 2009 | 2010 | 2011 | 2012 | 2013 | 2014 | 2015
Celkový počet obyvatel | os. | 368 | 367 | 367 | 367 | 367 | 366 | 366 | 366 | 366 | 366 | 365 | 365 | 365
Odkanalizování
Počet obyv. napoj na kanalizaci | os. | 314 | 314 | 314 | 314 | 314 | 366 | 366 | 366 | 366 | 366 | 365 | 365 | 365
Počet obyv. napoj na kanalizaci | % | 85.3261 | 85.5586 | 85.5586 | 85.5586 | 85.5586 | 100 | 100 | 100 | 100 | 100 | 100 | 100 | 100
meziroční přírůstek | os |  | 0 | 0 | 0 | 0 | 52 | 0 | 0 | 0 | 0 | -1 | 0 | 0
Čištění odpadních vod
Počet obyv. napoj ČOV | os. | 314 | 314 | 314 | 314 | 314 | 366 | 366 | 366 | 366 | 366 | 365 | 365 | 365
Počet obyv. napoj ČOV | % | 85.3261 | 85.5586 | 85.5586 | 85.5586 | 85.5586 | 100 | 100 | 100 | 100 | 100 | 100 | 100 | 100
Počet obyv. se svozem na ČOV | os. | 54 | 53 | 53 | 53 | 53 | 0 | 0 | 0 | 0 | 0 | 0 | 0 | 0
Počet obyv. se svozem na ČOV | % | 14.6739 | 14.4414 | 14.4414 | 14.4414 | 14.4414 | 0 | 0 | 0 | 0 | 0 | 0 | 0 | 0
Celková produkce odp. vod | mil. m3/rok | 0.015133 | 0.015107 | 0.015107 | 0.015107 | 0.015107 | 0.016031 | 0.016031 | 0.016031 | 0.016031 | 0.016031 | 0.015987 | 0.015987 | 0.015987
Odpad. vody čištěné na ČOV | mil. m3/rok | 0.014147 | 0.01414 | 0.01414 | 0.01414 | 0.01414 | 0.016031 | 0.016031 | 0.016031 | 0.016031 | 0.016031 | 0.015987 | 0.015987 | 0.015987
Odpad. vody čištěné na ČOV | % | 93.4877 | 93.5975 | 93.5975 | 93.5975 | 93.5975 | 100 | 100 | 100 | 100 | 100 | 100 | 100 | 100
Meziroční přírustek | mil. m3/rok |  | -7.3e-06 | 0 | 0 | 0 | 0.0018907 | 0 | 0 | 0 | 0 | -4.38e-05 | 0 | 0
Meziroční přírustek | % |  | -0.051626 | 0 | 0 | 0 | 11.7942 | 0 | 0 | 0 | 0 | -0.27397 | 0 | 0
Odpad. vody čištěné v septicích | mil. m3/rok | 0 | 0 | 0 | 0 | 0 | 0 | 0 | 0 | 0 | 0 | 0 | 0 | 0
Odpad. vody čištěné v septicích | % | 0 | 0 | 0 | 0 | 0 | 0 | 0 | 0 | 0 | 0 | 0 | 0 | 0
Odpad. vody nečištěné | tis. m3/rok | 0.9855 | 0.96725 | 0.96725 | 0.96725 | 0.96725 | 0 | 0 | 0 | 0 | 0 | 0 | 0 | 0
Odpad. vody nečištěné | % | 6.5123 | 6.4025 | 6.4025 | 6.4025 | 6.4025 | 0 | 0 | 0 | 0 | 0 | 0 | 0 | 0
Počet ČOV | ks | bar: 2000 to 2015
Celková kapacita ČOV | m3/d | 72 | 72 | 72 | 72 | 72 | 72 | 72 | 72 | 72 | 72 | 72 | 72 | 72
Roční přírůstek | m3/d |  | 0 | 0 | 0 | 0 | 0 | 0 | 0 | 0 | 0 | 0 | 0 | 0
Přebytek kapacity | m3/d | 33.24 | 33.26 | 33.26 | 9.94 | 9.94 | 4.76 | 4.76 | 4.76 | 4.76 | 4.88 | 5 | 5 | 5
Nedostatek kapacity | m3/d
Celková délka nové kanalizace | km | 0 | 0 | 0 | 0 | 0 | 0 | 0 | 0 | 0 | 0 | 0 | 0 | 0
Roční přírůstek | km |  | 0 | 0 | 0 | 0 | 0 | 0 | 0 | 0 | 0 | 0 | 0 | 0
Roční přírůstek | %
Celková délka rek. kanalizace | km
Roční přírůstek | km |  | 0 | 0 | 0 | 0 | 0 | 0 | 0 | 0 | 0 | 0 | 0 | 0
Roční přírůstek | %
Produkce zněčištění
BSK5 | t/rok | 7.4679 | 7.4569 | 7.4569 | 7.4569 | 7.4569 | 8.0154 | 8.0154 | 8.0154 | 8.0154 | 8.0154 | 7.9935 | 7.9935 | 7.9935
NL | t/rok | 6.8456 | 6.8355 | 6.8355 | 6.8355 | 6.8355 | 7.3475 | 7.3475 | 7.3475 | 7.3475 | 7.3475 | 7.3274 | 7.3274 | 7.3274
CHSK | t/rok | 14.9358 | 14.9139 | 14.9139 | 14.9139 | 14.9139 | 16.0308 | 16.0308 | 16.0308 | 16.0308 | 16.0308 | 15.987 | 15.987 | 15.987
Odstranění znečištění
BSK5 | t/rok
NL | t/rok
CHSK | t/rok
Celkové investiční náklady ročně | mil. Kč | 0 | 0 | 0 | 0 | 0 | 0 | 0 | 0 | 0 | 0 | 0 | 0 | 0
Celkové investiční náklady součtově | mil. Kč
Hmotný investiční majetek ročně | mil. Kč
Hmotný investiční majetek součtově | mil.Kč
324