## tab. VI
Plán rozvoje pro kraj :
Tab. VI - KANALIZACE - ZÁKLADNÍ ÚDAJE
0623.013.324.01 - Odrovice
(provozní skupina)
| jednotky | 2000 | 2004 | 2005 | 2006 | 2007 | 2008 | 2009 | 2010 | 2011 | 2012 | 2013 | 2014 | 2015
Celkový počet obyvatel | os. | 197 | 196 | 196 | 196 | 196 | 196 | 196 | 196 | 196 | 195 | 195 | 195 | 195
Odkanalizování
Počet obyv. napoj na kanalizaci | os. | 0 | 0 | 0 | 196 | 196 | 196 | 196 | 196 | 196 | 195 | 195 | 195 | 195
Počet obyv. napoj na kanalizaci | % | 0 | 0 | 0 | 100 | 100 | 100 | 100 | 100 | 100 | 100 | 100 | 100 | 100
meziroční přírůstek | os |  | 0 | 0 | 196 | 0 | 0 | 0 | 0 | 0 | -1 | 0 | 0 | 0
Čištění odpadních vod
Počet obyv. napoj ČOV | os. | 0 | 0 | 0 | 196 | 196 | 196 | 196 | 196 | 196 | 195 | 195 | 195 | 195
Počet obyv. napoj ČOV | % | 0 | 0 | 0 | 100 | 100 | 100 | 100 | 100 | 100 | 100 | 100 | 100 | 100
Počet obyv. se svozem na ČOV | os. | 197 | 196 | 196 | 0 | 0 | 0 | 0 | 0 | 0 | 0 | 0 | 0 | 0
Počet obyv. se svozem na ČOV | % | 100 | 100 | 100 | 0 | 0 | 0 | 0 | 0 | 0 | 0 | 0 | 0 | 0
Celková produkce odp. vod | mil. m3/rok | 0.0048509 | 0.0048253 | 0.0048253 | 0.0085118 | 0.0085118 | 0.0085118 | 0.0085118 | 0.0085118 | 0.0085118 | 0.008468 | 0.008468 | 0.008468 | 0.008468
Odpad. vody čištěné na ČOV | mil. m3/rok | 0 | 0 | 0 | 0.0085118 | 0.0085118 | 0.0085118 | 0.0085118 | 0.0085118 | 0.0085118 | 0.008468 | 0.008468 | 0.008468 | 0.008468
Odpad. vody čištěné na ČOV | % | 0 | 0 | 0 | 100 | 100 | 100 | 100 | 100 | 100 | 100 | 100 | 100 | 100
Meziroční přírustek | mil. m3/rok |  | 0 | 0 | 0.0085118 | 0 | 0 | 0 | 0 | 0 | -4.38e-05 | 0 | 0 | 0
Meziroční přírustek | % |  |  |  | 100 | 0 | 0 | 0 | 0 | 0 | -0.51724 | 0 | 0 | 0
Odpad. vody čištěné v septicích | mil. m3/rok | 0 | 0 | 0 | 0 | 0 | 0 | 0 | 0 | 0 | 0 | 0 | 0 | 0
Odpad. vody čištěné v septicích | % | 0 | 0 | 0 | 0 | 0 | 0 | 0 | 0 | 0 | 0 | 0 | 0 | 0
Odpad. vody nečištěné | tis. m3/rok | 4.8509 | 4.8253 | 4.8253 | 0 | 0 | 0 | 0 | 0 | 0 | 0 | 0 | 0 | 0
Odpad. vody nečištěné | % | 100 | 100 | 100 | 0 | 0 | 0 | 0 | 0 | 0 | 0 | 0 | 0 | 0
Počet ČOV | ks | 0 | 0 | 0 | 0 | 0 | 0 | 0 | 0 | 0 | 0 | 0 | 0 | 0
Celková kapacita ČOV | m3/d | 0 | 0 | 0 | 0 | 0 | 0 | 0 | 0 | 0 | 0 | 0 | 0 | 0
Roční přírůstek | m3/d |  | 0 | 0 | 0 | 0 | 0 | 0 | 0 | 0 | 0 | 0 | 0 | 0
Přebytek kapacity | m3/d
Nedostatek kapacity | m3/d
Celková délka nové kanalizace | km | 0 | 0 | 0 | 0 | 0 | 0 | 0 | 0 | 0 | 0 | 0 | 0 | 0
Roční přírůstek | km |  | 0 | 0 | 0 | 0 | 0 | 0 | 0 | 0 | 0 | 0 | 0 | 0
Roční přírůstek | %
Celková délka rek. kanalizace | km
Roční přírůstek | km |  | 0 | 0 | 0 | 0 | 0 | 0 | 0 | 0 | 0 | 0 | 0 | 0
Roční přírůstek | %
Produkce zněčištění
BSK5 | t/rok | 2.1389 | 2.1279 | 2.1279 | 4.2194 | 4.2194 | 4.2194 | 4.2194 | 4.2194 | 4.2194 | 4.1975 | 4.1975 | 4.1975 | 4.1975
NL | t/rok | 1.9607 | 1.9506 | 1.9506 | 3.8678 | 3.8678 | 3.8678 | 3.8678 | 3.8678 | 3.8678 | 3.8477 | 3.8477 | 3.8477 | 3.8477
CHSK | t/rok | 4.2778 | 4.2559 | 4.2559 | 8.4388 | 8.4388 | 8.4388 | 8.4388 | 8.4388 | 8.4388 | 8.395 | 8.395 | 8.395 | 8.395
Odstranění znečištění
BSK5 | t/rok
NL | t/rok
CHSK | t/rok
Celkové investiční náklady ročně | mil. Kč | 0 | 0 | 0 | 0 | 0 | 0 | 0 | 0 | 0 | 0 | 0 | 0 | 0
Celkové investiční náklady součtově | mil. Kč
Hmotný investiční majetek ročně | mil. Kč
Hmotný investiční majetek součtově | mil.Kč

## tab. X
Kraj : | [5 empty] | Provozní skupina : |  | 0623.013.323.01 - Malešovice
Tab. X - KANALIZACE - BILANCE ODPADNÍCH VOD A ZNEČIŠTĚNÍ
0623.013.324.01 - Odrovice
(číslo a název obce)
| jedn. | 2000 | 2004 | 2005 | 2006 | 2007 | 2008 | 2009 | 2010 | 2011 | 2012 | 2013 | 2014 | 2015
CELKOVÁ PRODUKCE
odpadních vod | m3/d | 13.29 | 13.22 | 13.22 | 23.32 | 23.32 | 23.32 | 23.32 | 23.32 | 23.32 | 23.2 | 23.2 | 23.2 | 23.2
BSK5 | kg/d | 5.86 | 5.83 | 5.83 | 11.56 | 11.56 | 11.56 | 11.56 | 11.56 | 11.56 | 11.5 | 11.5 | 11.5 | 11.5
NL | kg/d | 5.3717 | 5.3442 | 5.3442 | 10.5967 | 10.5967 | 10.5967 | 10.5967 | 10.5967 | 10.5967 | 10.5417 | 10.5417 | 10.5417 | 10.5417
CHSK | kg/d | 11.72 | 11.66 | 11.66 | 23.12 | 23.12 | 23.12 | 23.12 | 23.12 | 23.12 | 23 | 23 | 23 | 23
Počet EO | os. | 97.6667 | 97.1667 | 97.1667 | 192.6667 | 192.6667 | 192.6667 | 192.6667 | 192.6667 | 192.6667 | 191.6667 | 191.6667 | 191.6667 | 191.6667
odp.vod likv. na ČOV | m3/d | 0 | 0 | 0 | 23.32 | 23.32 | 23.32 | 23.32 | 23.32 | 23.32 | 23.2 | 23.2 | 23.2 | 23.2
odp.vod likv. v septicích | m3/d | 0 | 0 | 0 | 0 | 0 | 0 | 0 | 0 | 0 | 0 | 0 | 0 | 0
odp.vod likv. jiným způsobem | m3/d | 13.29 | 13.22 | 13.22 | 0 | 0 | 0 | 0 | 0 | 0 | 0 | 0 | 0 | 0
PŘÍSUN ODP. VOD Z JINÝCH LOKALIT
množství odpadních vod | m3/d
BSK5 | kg/d
NL | kg/d
CHSK | kg/d
ODVEDENÍ ODP. VOD NA JINÉ LOKALITY
množství odpadních vod | m3/d |  |  |  | 23.32 | 23.32 | 23.32 | 23.32 | 23.32 | 23.32 | 23.2 | 23.2 | 23.2 | 23.2
BSK5 | kg/d |  |  |  | 11.56 | 11.56 | 11.56 | 11.56 | 11.56 | 11.56 | 11.5 | 11.5 | 11.5 | 11.5
NL | kg/d |  |  |  | 10.5967 | 10.5967 | 10.5967 | 10.5967 | 10.5967 | 10.5967 | 10.5417 | 10.5417 | 10.5417 | 10.5417
CHSK | kg/d |  |  |  | 23.12 | 23.12 | 23.12 | 23.12 | 23.12 | 23.12 | 23 | 23 | 23 | 23
PŘÍTOK NA ČOV
množství odpadních vod | m3/d | 2000: 0; 2004: 0; 2005: 0
BSK5 | kg/d | 2000: 0; 2004: 0; 2005: 0
NL | kg/d | 2000: 0; 2004: 0; 2005: 0
CHSK | kg/d | 2000: 0; 2004: 0; 2005: 0
Počet EO | os | 2000: 0; 2004: 0; 2005: 0
Typ ČOV | -
Dočištění - snížení BSK5 | -
Denitrifikace | -
Odstraňování fosforu | -
množství odpadních vod | m3/d
ODSTRANĚNÉ ZNEČIŠTĚNÍ
BSK5 | kg/d | 0 | 0 | 0 | 9.248 | 9.248 | 9.248 | 9.248 | 9.248 | 9.248 | 9.2 | 9.2 | 9.2 | 9.2
NL | kg/d | 0 | 0 | 0 | 9.537 | 9.537 | 9.537 | 9.537 | 9.537 | 9.537 | 9.4875 | 9.4875 | 9.4875 | 9.4875
CHSK | kg/d | 0 | 0 | 0 | 20.808 | 20.808 | 20.808 | 20.808 | 20.808 | 20.808 | 20.7 | 20.7 | 20.7 | 20.7
ZBYTKOVÉ ZNEČIŠTĚNÍ
BSK5 | kg/d | 5.86 | 5.83 | 5.83 | 2.312 | 2.312 | 2.312 | 2.312 | 2.312 | 2.312 | 2.3 | 2.3 | 2.3 | 2.3
NL | kg/d | 5.3717 | 5.3442 | 5.3442 | 1.0597 | 1.0597 | 1.0597 | 1.0597 | 1.0597 | 1.0597 | 1.0542 | 1.0542 | 1.0542 | 1.0542
CHSK | kg/d | 11.72 | 11.66 | 11.66 | 2.312 | 2.312 | 2.312 | 2.312 | 2.312 | 2.312 | 2.3 | 2.3 | 2.3 | 2.3
Produkce kalů | m3/r | 0 | 0 | 0 | 112.5173 | 112.5173 | 112.5173 | 112.5173 | 112.5173 | 112.5173 | 111.9333 | 111.9333 | 111.9333 | 111.9333
Způsob likvidace kalů | -
Množství kalu po odvodnění | m3/r

## tab. IX
Kraj : |  |  |  |  | Provozní skupina : |  | 0623.013.323.01 - Malešovice
Tab. IX - KANALIZACE - REKAPITULACE VSTUPNÍCH ÚDAJŮ
0623.013.324.01 - Odrovice
(číslo a název obce)
| jedn. | 2000 | 2004 | 2005 | 2006 | 2007 | 2008 | 2009 | 2010 | 2011 | 2012 | 2013 | 2014 | 2015
Počet trvale bydl.obyvatel | os. | 187 | 186 | 186 | 186 | 186 | 186 | 186 | 186 | 186 | 185 | 185 | 185 | 185
Počet osob s ČOP | os. | 10 | 10 | 10 | 10 | 10 | 10 | 10 | 10 | 10 | 10 | 10 | 10 | 10
ODKANALIZOVÁNÍ OBCE
Rozsah odkanalizování | - | 2015: celá obec
Typ kanalizace | - | 2000: není kanalizace pro splaškové odpadní vody; 2015: tlaková
Počet obyv.napoj.na kanal.
- trvale bydlící | os. | 0 | 0 | 0 | 186 | 186 | 186 | 186 | 186 | 186 | 185 | 185 | 185 | 185
- počet osob s ČOP | os. | 0 | 0 | 0 | 10 | 10 | 10 | 10 | 10 | 10 | 10 | 10 | 10 | 10
Počet obyv.nenapoj.na kanal.
- trvale bydlící | os. | 187 | 186 | 186 | 0 | 0 | 0 | 0 | 0 | 0 | 0 | 0 | 0 | 0
- počet osob s ČOP | os. | 10 | 10 | 10 | 0 | 0 | 0 | 0 | 0 | 0 | 0 | 0 | 0 | 0
LIKVIDACE ODPADNÍCH VOD
Počet obyv.napoj.na ČOV
- trvale bydlící | os. | 0 | 0 | 0 | 186 | 186 | 186 | 186 | 186 | 186 | 185 | 185 | 185 | 185
- počet osob s ČOP | os. | 0 | 0 | 0 | 10 | 10 | 10 | 10 | 10 | 10 | 10 | 10 | 10 | 10
Počet obyv.napoj.na septiky
- trvale bydlící | os. | 0 | 0 | 0 | 0 | 0 | 0 | 0 | 0 | 0 | 0 | 0 | 0 | 0
- počet osob s ČOP | os. | 0 | 0 | 0 | 0 | 0 | 0 | 0 | 0 | 0 | 0 | 0 | 0 | 0
Počet obyv.s odvoz OV
- trvale bydlící | os. | 187 | 186 | 186 | 0 | 0 | 0 | 0 | 0 | 0 | 0 | 0 | 0 | 0
- počet osob s ČOP | os. | 10 | 10 | 10 | 0 | 0 | 0 | 0 | 0 | 0 | 0 | 0 | 0 | 0
Průmysl,zemědelství,vybavenost | - | 2000: pouze vybavenost
Způsob likvidace | - | 2000: Jímky na vyvážení
Množství odp.vod | m3/d | 3.74 | 3.72 | 3.72 | 3.72 | 3.72 | 3.72 | 3.72 | 3.72 | 3.72 | 3.7 | 3.7 | 3.7 | 3.7
BSK5 | kg/d | 1.97 | 1.96 | 1.96 | 1.96 | 1.96 | 1.96 | 1.96 | 1.96 | 1.96 | 1.95 | 1.95 | 1.95 | 1.95
NL | kg/d | 1.8058 | 1.7967 | 1.7967 | 1.7967 | 1.7967 | 1.7967 | 1.7967 | 1.7967 | 1.7967 | 1.7875 | 1.7875 | 1.7875 | 1.7875
CHSK | kg/d | 3.94 | 3.92 | 3.92 | 3.92 | 3.92 | 3.92 | 3.92 | 3.92 | 3.92 | 3.9 | 3.9 | 3.9 | 3.9
N-celk | kg/d | 0.36117 | 0.35933 | 0.35933 | 0.35933 | 0.35933 | 0.35933 | 0.35933 | 0.35933 | 0.35933 | 0.3575 | 0.3575 | 0.3575 | 0.3575
N-NH4 | kg/d | 0.17073 | 0.16987 | 0.16987 | 0.16987 | 0.16987 | 0.16987 | 0.16987 | 0.16987 | 0.16987 | 0.169 | 0.169 | 0.169 | 0.169
N-NO3 | kg/d | 0.032833 | 0.032667 | 0.032667 | 0.032667 | 0.032667 | 0.032667 | 0.032667 | 0.032667 | 0.032667 | 0.0325 | 0.0325 | 0.0325 | 0.0325
P-celk | kg/d | 0.082083 | 0.081667 | 0.081667 | 0.081667 | 0.081667 | 0.081667 | 0.081667 | 0.081667 | 0.081667 | 0.08125 | 0.08125 | 0.08125 | 0.08125
Počet ČOV | ks | 0 | 0 | 0 | 0 | 0 | 0 | 0 | 0 | 0 | 0 | 0 | 0 | 0
Kapacita ČOV | m3/d | 0 | 0 | 0 | 0 | 0 | 0 | 0 | 0 | 0 | 0 | 0 | 0 | 0
Počet čerpacích stanic | ks | 0 | 0 | 0 | 0 | 0 | 0 | 0 | 0 | 0 | 0 | 0 | 0 | 0
Délka kanal.sítě | km | 0 | 0 | 0 | 0 | 0 | 0 | 0 | 0 | 0 | 0 | 0 | 0 | 0
Počet kanal.přípojek | ks | 0 | 0 | 0 | 78.4 | 78.4 | 78.4 | 78.4 | 78.4 | 78.4 | 78.4 | 78.4 | 78.4 | 78.4
Jímky a septiky | ks | 78.8 | 78.4 | 78.4 | 0 | 0 | 0 | 0 | 0 | 0 | 0 | 0 | 0 | 0
Mikročistírny | ks
Vysvětlivka : Počet osob s ČOP = Počet osob s časově omezeným pobytem
|  | 100 | 100 | 100 | 100 | 100 | 100 | 100 | 100 | 100 | 100 | 100 | 100 | 100

## tab. XII
Plán rozvoje pro kraj : |  |  |  | Provozní skupina : |  | 0623.013.323.01 - Malešovice
Tab. XII - TECHNICKÉ A FINANČNÍ ÚDAJE KANALIZACÍ
0623.013.324.01 - Odrovice
(číslo a název obce)
ID | K | H l a v n í o b j e k t y |  |  |  | stávající objekty |  |  | rekonstrukce |  | nové stavby
|  | 1 čistírny odpadních vod |  |  |  | DHM | rok uved. | rok posled. | DHM | rok zaháj. | DHM | rok zaháj.
|  | název | typ ČOV |  | kap. m3/d | mil. Kč | do provozu | rekonstr. | mil.Kč | /ukončení | mil. Kč | /ukončení
2 biologický rybník
|  |  | plocha (ha) |  | kap. EO
3 kanalizační síť
|  |  |  | DN(mm) | délka(km)
4 výtlačné řady
|  |  |  | DN(mm) | délka(km)
V.N | 0 | Nové potrubí |  | 50 | 1.43 | [5 empty] | 3.5857 | po 2015
V.N | 0 | Nové potrubí |  | 100 | 0.8 | [5 empty] | 1.7476 | po 2015
5 čerpací stanice
|  |  |  | Qkap(l/s) | h(m)
6 kanalizační přípojky
|  |  |  | počet | délka(km)
P.S | 0 | Stávající |  | 0 | 0
P.N | 0 | Nové |  | 78 | 0.741 | [5 empty] | 1.209 | po 2015
7 jímky
|  |  | typ |  | počet ks
J.S | 0 | Stávající | jímky a septiky |  | 79
|  | SOUČET |  |  |  | 0 |  |  | 0 |  | 6.5423

## tab. VI pom
Plán rozvoje pro kraj :
Tab. VI - KANALIZACE - ZÁKLADNÍ ÚDAJE
0623.013.324.01 - Odrovice
(provozní skupina)
| jednotky | 2000 | 2004 | 2005 | 2006 | 2007 | 2008 | 2009 | 2010 | 2011 | 2012 | 2013 | 2014 | 2015
Celkový počet obyvatel | os. | 197 | 196 | 196 | 196 | 196 | 196 | 196 | 196 | 196 | 195 | 195 | 195 | 195
Odkanalizování
Počet obyv. napoj na kanalizaci | os. | 0 | 0 | 0 | 196 | 196 | 196 | 196 | 196 | 196 | 195 | 195 | 195 | 195
Počet obyv. napoj na kanalizaci | % | 0 | 0 | 0 | 100 | 100 | 100 | 100 | 100 | 100 | 100 | 100 | 100 | 100
meziroční přírůstek | os |  | 0 | 0 | 196 | 0 | 0 | 0 | 0 | 0 | -1 | 0 | 0 | 0
Čištění odpadních vod
Počet obyv. napoj ČOV | os. | 0 | 0 | 0 | 196 | 196 | 196 | 196 | 196 | 196 | 195 | 195 | 195 | 195
Počet obyv. napoj ČOV | % | 0 | 0 | 0 | 100 | 100 | 100 | 100 | 100 | 100 | 100 | 100 | 100 | 100
Počet obyv. se svozem na ČOV | os. | 197 | 196 | 196 | 0 | 0 | 0 | 0 | 0 | 0 | 0 | 0 | 0 | 0
Počet obyv. se svozem na ČOV | % | 100 | 100 | 100 | 0 | 0 | 0 | 0 | 0 | 0 | 0 | 0 | 0 | 0
Celková produkce odp. vod | mil. m3/rok | 0.0048509 | 0.0048253 | 0.0048253 | 0.0085118 | 0.0085118 | 0.0085118 | 0.0085118 | 0.0085118 | 0.0085118 | 0.008468 | 0.008468 | 0.008468 | 0.008468
Odpad. vody čištěné na ČOV | mil. m3/rok | 0 | 0 | 0 | 0.0085118 | 0.0085118 | 0.0085118 | 0.0085118 | 0.0085118 | 0.0085118 | 0.008468 | 0.008468 | 0.008468 | 0.008468
Odpad. vody čištěné na ČOV | % | 0 | 0 | 0 | 100 | 100 | 100 | 100 | 100 | 100 | 100 | 100 | 100 | 100
Meziroční přírustek | mil. m3/rok |  | 0 | 0 | 0.0085118 | 0 | 0 | 0 | 0 | 0 | -4.38e-05 | 0 | 0 | 0
Meziroční přírustek | % |  |  |  | 100 | 0 | 0 | 0 | 0 | 0 | -0.51724 | 0 | 0 | 0
Odpad. vody čištěné v septicích | mil. m3/rok | 0 | 0 | 0 | 0 | 0 | 0 | 0 | 0 | 0 | 0 | 0 | 0 | 0
Odpad. vody čištěné v septicích | % | 0 | 0 | 0 | 0 | 0 | 0 | 0 | 0 | 0 | 0 | 0 | 0 | 0
Odpad. vody nečištěné | tis. m3/rok | 4.8509 | 4.8253 | 4.8253 | 0 | 0 | 0 | 0 | 0 | 0 | 0 | 0 | 0 | 0
Odpad. vody nečištěné | % | 100 | 100 | 100 | 0 | 0 | 0 | 0 | 0 | 0 | 0 | 0 | 0 | 0
Počet ČOV | ks | 0 | 0 | 0 | 0 | 0 | 0 | 0 | 0 | 0 | 0 | 0 | 0 | 0
Celková kapacita ČOV | m3/d | 0 | 0 | 0 | 0 | 0 | 0 | 0 | 0 | 0 | 0 | 0 | 0 | 0
Roční přírůstek | m3/d |  | 0 | 0 | 0 | 0 | 0 | 0 | 0 | 0 | 0 | 0 | 0 | 0
Přebytek kapacity | m3/d
Nedostatek kapacity | m3/d
Celková délka nové kanalizace | km | 0 | 0 | 0 | 0 | 0 | 0 | 0 | 0 | 0 | 0 | 0 | 0 | 0
Roční přírůstek | km |  | 0 | 0 | 0 | 0 | 0 | 0 | 0 | 0 | 0 | 0 | 0 | 0
Roční přírůstek | %
Celková délka rek. kanalizace | km
Roční přírůstek | km |  | 0 | 0 | 0 | 0 | 0 | 0 | 0 | 0 | 0 | 0 | 0 | 0
Roční přírůstek | %
Produkce zněčištění
BSK5 | t/rok | 2.1389 | 2.1279 | 2.1279 | 4.2194 | 4.2194 | 4.2194 | 4.2194 | 4.2194 | 4.2194 | 4.1975 | 4.1975 | 4.1975 | 4.1975
NL | t/rok | 1.9607 | 1.9506 | 1.9506 | 3.8678 | 3.8678 | 3.8678 | 3.8678 | 3.8678 | 3.8678 | 3.8477 | 3.8477 | 3.8477 | 3.8477
CHSK | t/rok | 4.2778 | 4.2559 | 4.2559 | 8.4388 | 8.4388 | 8.4388 | 8.4388 | 8.4388 | 8.4388 | 8.395 | 8.395 | 8.395 | 8.395
Odstranění znečištění
BSK5 | t/rok
NL | t/rok
CHSK | t/rok
Celkové investiční náklady ročně | mil. Kč | 0 | 0 | 0 | 0 | 0 | 0 | 0 | 0 | 0 | 0 | 0 | 0 | 0
Celkové investiční náklady součtově | mil. Kč
Hmotný investiční majetek ročně | mil. Kč
Hmotný investiční majetek součtově | mil.Kč
Netiskne se