## tab. VI
Plán rozvoje pro kraj :
Tab. VI - KANALIZACE - ZÁKLADNÍ ÚDAJE
0624.013.326.01 - Nová Ves
(provozní skupina)
| jednotky | 2000 | 2004 | 2005 | 2006 | 2007 | 2008 | 2009 | 2010 | 2011 | 2012 | 2013 | 2014 | 2015
Celkový počet obyvatel | os. | 372 | 371 | 371 | 371 | 371 | 370 | 370 | 370 | 370 | 370 | 369 | 369 | 369
Odkanalizování
Počet obyv. napoj na kanalizaci | os. | 290 | 290 | 290 | 290 | 290 | 290 | 290 | 290 | 290 | 290 | 290 | 290 | 290
Počet obyv. napoj na kanalizaci | % | 77.957 | 78.1671 | 78.1671 | 78.1671 | 78.1671 | 78.3784 | 78.3784 | 78.3784 | 78.3784 | 78.3784 | 78.5908 | 78.5908 | 78.5908
meziroční přírůstek | os |  | 0 | 0 | 0 | 0 | 0 | 0 | 0 | 0 | 0 | 0 | 0 | 0
Čištění odpadních vod
Počet obyv. napoj ČOV | os. | 290 | 290 | 290 | 290 | 290 | 290 | 290 | 290 | 290 | 290 | 290 | 290 | 290
Počet obyv. napoj ČOV | % | 77.957 | 78.1671 | 78.1671 | 78.1671 | 78.1671 | 78.3784 | 78.3784 | 78.3784 | 78.3784 | 78.3784 | 78.5908 | 78.5908 | 78.5908
Počet obyv. se svozem na ČOV | os. | 82 | 81 | 81 | 81 | 81 | 80 | 80 | 80 | 80 | 80 | 79 | 79 | 79
Počet obyv. se svozem na ČOV | % | 22.043 | 21.8329 | 21.8329 | 21.8329 | 21.8329 | 21.6216 | 21.6216 | 21.6216 | 21.6216 | 21.6216 | 21.4092 | 21.4092 | 21.4092
Celková produkce odp. vod | mil. m3/rok | 0.011928 | 0.01191 | 0.01191 | 0.01191 | 0.01191 | 0.011892 | 0.011892 | 0.011892 | 0.011892 | 0.011892 | 0.011873 | 0.011873 | 0.011873
Odpad. vody čištěné na ČOV | mil. m3/rok | 0.010585 | 0.010585 | 0.010585 | 0.010585 | 0.010585 | 0.010585 | 0.010585 | 0.010585 | 0.010585 | 0.010585 | 0.010585 | 0.010585 | 0.010585
Odpad. vody čištěné na ČOV | % | 88.7393 | 88.8753 | 88.8753 | 88.8753 | 88.8753 | 89.0117 | 89.0117 | 89.0117 | 89.0117 | 89.0117 | 89.1485 | 89.1485 | 89.1485
Meziroční přírustek | mil. m3/rok |  | 0 | 0 | 0 | 0 | 0 | 0 | 0 | 0 | 0 | 0 | 0 | 0
Meziroční přírustek | % |  | 0 | 0 | 0 | 0 | 0 | 0 | 0 | 0 | 0 | 0 | 0 | 0
Odpad. vody čištěné v septicích | mil. m3/rok | 0 | 0 | 0 | 0 | 0 | 0 | 0 | 0 | 0 | 0 | 0 | 0 | 0
Odpad. vody čištěné v septicích | % | 0 | 0 | 0 | 0 | 0 | 0 | 0 | 0 | 0 | 0 | 0 | 0 | 0
Odpad. vody nečištěné | tis. m3/rok | 1.3432 | 1.325 | 1.325 | 1.325 | 1.325 | 1.3067 | 1.3067 | 1.3067 | 1.3067 | 1.3067 | 1.2885 | 1.2885 | 1.2885
Odpad. vody nečištěné | % | 11.2607 | 11.1247 | 11.1247 | 11.1247 | 11.1247 | 10.9883 | 10.9883 | 10.9883 | 10.9883 | 10.9883 | 10.8515 | 10.8515 | 10.8515
Počet ČOV | ks | bar: 2000 to 2015
Celková kapacita ČOV | m3/d | 60 | 60 | 60 | 60 | 60 | 60 | 60 | 60 | 60 | 60 | 60 | 60 | 60
Roční přírůstek | m3/d |  | 0 | 0 | 0 | 0 | 0 | 0 | 0 | 0 | 0 | 0 | 0 | 0
Přebytek kapacity | m3/d | 31 | 31 | 31 | 31 | 31 | 31 | 31 | 31 | 31 | 31 | 31 | 31 | 31
Nedostatek kapacity | m3/d
Celková délka nové kanalizace | km | 0 | 0 | 0 | 0 | 0 | 0 | 0 | 0 | 0 | 0 | 0 | 0 | 0
Roční přírůstek | km |  | 0 | 0 | 0 | 0 | 0 | 0 | 0 | 0 | 0 | 0 | 0 | 0
Roční přírůstek | % |  | 0 | 0 | 0 | 0 | 0 | 0 | 0 | 0 | 0 | 0 | 0 | 0
Celková délka rek. kanalizace | km | 0 | 0 | 0 | 0 | 0 | 0 | 0 | 0 | 0 | 0 | 0 | 0 | 0
Roční přírůstek | km |  | 0 | 0 | 0 | 0 | 0 | 0 | 0 | 0 | 0 | 0 | 0 | 0
Roční přírůstek | % |  | 0 | 0 | 0 | 0 | 0 | 0 | 0 | 0 | 0 | 0 | 0 | 0
Produkce zněčištění
BSK5 | t/rok | 5.7488 | 5.7415 | 5.7415 | 5.7415 | 5.7415 | 5.7341 | 5.7341 | 5.7341 | 5.7341 | 5.7341 | 5.7268 | 5.7268 | 5.7268
NL | t/rok | 5.2697 | 5.263 | 5.263 | 5.263 | 5.263 | 5.2563 | 5.2563 | 5.2563 | 5.2563 | 5.2563 | 5.2496 | 5.2496 | 5.2496
CHSK | t/rok | 11.4975 | 11.4829 | 11.4829 | 11.4829 | 11.4829 | 11.4683 | 11.4683 | 11.4683 | 11.4683 | 11.4683 | 11.4537 | 11.4537 | 11.4537
Odstranění znečištění
BSK5 | t/rok | 0 | 0 | 0 | 0 | 0 | 0 | 0 | 0 | 0 | 0 | 0 | 0 | 0
NL | t/rok | 0 | 0 | 0 | 0 | 0 | 0 | 0 | 0 | 0 | 0 | 0 | 0 | 0
CHSK | t/rok | 0 | 0 | 0 | 0 | 0 | 0 | 0 | 0 | 0 | 0 | 0 | 0 | 0
Celkové investiční náklady ročně | mil. Kč | 0 | 0 | 0 | 0 | 0 | 0 | 0 | 0 | 0 | 1 | 0 | 0 | 0
Celkové investiční náklady součtově | mil. Kč
Hmotný investiční majetek ročně | mil. Kč
Hmotný investiční majetek součtově | mil.Kč

## tab. X
Kraj : | [5 empty] | Provozní skupina : |  | 0624.013.326.01 - Nová Ves
Tab. X - KANALIZACE - BILANCE ODPADNÍCH VOD A ZNEČIŠTĚNÍ
0624.013.326.01 - Nová Ves
(číslo a název obce)
| jedn. | 2000 | 2004 | 2005 | 2006 | 2007 | 2008 | 2009 | 2010 | 2011 | 2012 | 2013 | 2014 | 2015
CELKOVÁ PRODUKCE
odpadních vod | m3/d | 32.68 | 32.63 | 32.63 | 32.63 | 32.63 | 32.58 | 32.58 | 32.58 | 32.58 | 32.58 | 32.53 | 32.53 | 32.53
BSK5 | kg/d | 15.75 | 15.73 | 15.73 | 15.73 | 15.73 | 15.71 | 15.71 | 15.71 | 15.71 | 15.71 | 15.69 | 15.69 | 15.69
NL | kg/d | 14.4375 | 14.4192 | 14.4192 | 14.4192 | 14.4192 | 14.4008 | 14.4008 | 14.4008 | 14.4008 | 14.4008 | 14.3825 | 14.3825 | 14.3825
CHSK | kg/d | 31.5 | 31.46 | 31.46 | 31.46 | 31.46 | 31.42 | 31.42 | 31.42 | 31.42 | 31.42 | 31.38 | 31.38 | 31.38
Počet EO | os. | 262.5 | 262.1667 | 262.1667 | 262.1667 | 262.1667 | 261.8333 | 261.8333 | 261.8333 | 261.8333 | 261.8333 | 261.5 | 261.5 | 261.5
odp.vod likv. na ČOV | m3/d | 29 | 29 | 29 | 29 | 29 | 29 | 29 | 29 | 29 | 29 | 29 | 29 | 29
odp.vod likv. v septicích | m3/d | 0 | 0 | 0 | 0 | 0 | 0 | 0 | 0 | 0 | 0 | 0 | 0 | 0
odp.vod likv. jiným způsobem | m3/d | 3.68 | 3.63 | 3.63 | 3.63 | 3.63 | 3.58 | 3.58 | 3.58 | 3.58 | 3.58 | 3.53 | 3.53 | 3.53
PŘÍSUN ODP. VOD Z JINÝCH LOKALIT
množství odpadních vod | m3/d
BSK5 | kg/d
NL | kg/d
CHSK | kg/d
ODVEDENÍ ODP. VOD NA JINÉ LOKALITY
množství odpadních vod | m3/d | 0 | 0 | 0 | 0 | 0 | 0 | 0 | 0 | 0 | 0 | 0 | 0 | 0
BSK5 | kg/d | 0 | 0 | 0 | 0 | 0 | 0 | 0 | 0 | 0 | 0 | 0 | 0 | 0
NL | kg/d | 0 | 0 | 0 | 0 | 0 | 0 | 0 | 0 | 0 | 0 | 0 | 0 | 0
CHSK | kg/d | 0 | 0 | 0 | 0 | 0 | 0 | 0 | 0 | 0 | 0 | 0 | 0 | 0
PŘÍTOK NA ČOV
množství odpadních vod | m3/d | 29 | 29 | 29 | 29 | 29 | 29 | 29 | 29 | 29 | 29 | 29 | 29 | 29
BSK5 | kg/d | 14.18 | 14.18 | 14.18 | 14.18 | 14.18 | 14.18 | 14.18 | 14.18 | 14.18 | 14.18 | 14.18 | 14.18 | 14.18
NL | kg/d | 12.9983 | 12.9983 | 12.9983 | 12.9983 | 12.9983 | 12.9983 | 12.9983 | 12.9983 | 12.9983 | 12.9983 | 12.9983 | 12.9983 | 12.9983
CHSK | kg/d | 28.36 | 28.36 | 28.36 | 28.36 | 28.36 | 28.36 | 28.36 | 28.36 | 28.36 | 28.36 | 28.36 | 28.36 | 28.36
Počet EO | os | 237 | 237 | 237 | 237 | 237 | 237 | 237 | 237 | 237 | 237 | 237 | 237 | 237
Typ ČOV | - | 2000: mechanicko- biologická; 2015: mechanicko- biologická
Dočištění - snížení BSK5 | - | bar: 2000; 2015
Denitrifikace | - | bar: 2000; 2015
Odstraňování fosforu | - | bar: 2000; 2015
množství odpadních vod | m3/d | 29 | 29 | 29 | 29 | 29 | 29 | 29 | 29 | 29 | 29 | 29 | 29 | 29
ODSTRANĚNÉ ZNEČIŠTĚNÍ
BSK5 | kg/d | 11.1812 | 11.1841 | 11.1841 | 11.1841 | 11.1841 | 11.187 | 11.187 | 11.187 | 11.187 | 11.187 | 11.1899 | 11.1899 | 11.1899
NL | kg/d | 11.5306 | 11.5336 | 11.5336 | 11.5336 | 11.5336 | 11.5366 | 11.5366 | 11.5366 | 11.5366 | 11.5366 | 11.5396 | 11.5396 | 11.5396
CHSK | kg/d | 25.1576 | 25.1641 | 25.1641 | 25.1641 | 25.1641 | 25.1707 | 25.1707 | 25.1707 | 25.1707 | 25.1707 | 25.1773 | 25.1773 | 25.1773
ZBYTKOVÉ ZNEČIŠTĚNÍ
BSK5 | kg/d | 4.5688 | 4.5459 | 4.5459 | 4.5459 | 4.5459 | 4.523 | 4.523 | 4.523 | 4.523 | 4.523 | 4.5001 | 4.5001 | 4.5001
NL | kg/d | 2.9069 | 2.8856 | 2.8856 | 2.8856 | 2.8856 | 2.8643 | 2.8643 | 2.8643 | 2.8643 | 2.8643 | 2.8429 | 2.8429 | 2.8429
CHSK | kg/d | 6.3424 | 6.2959 | 6.2959 | 6.2959 | 6.2959 | 6.2493 | 6.2493 | 6.2493 | 6.2493 | 6.2493 | 6.2027 | 6.2027 | 6.2027
Produkce kalů | m3/r | 136.0373 | 136.0728 | 136.0728 | 136.0728 | 136.0728 | 136.1083 | 136.1083 | 136.1083 | 136.1083 | 136.1083 | 136.144 | 136.144 | 136.144
Způsob likvidace kalů | - | 2000: odvoz; 2015: odvoz
Množství kalu po odvodnění | m3/r

## tab. IX
Kraj : |  |  |  |  | Provozní skupina : |  | 0624.013.326.01 - Nová Ves
Tab. IX - KANALIZACE - REKAPITULACE VSTUPNÍCH ÚDAJŮ
0624.013.326.01 - Nová Ves
(číslo a název obce)
| jedn. | 2000 | 2004 | 2005 | 2006 | 2007 | 2008 | 2009 | 2010 | 2011 | 2012 | 2013 | 2014 | 2015
Počet trvale bydl.obyvatel | os. | 342 | 341 | 341 | 341 | 341 | 340 | 340 | 340 | 340 | 340 | 339 | 339 | 339
Počet osob s ČOP | os. | 30 | 30 | 30 | 30 | 30 | 30 | 30 | 30 | 30 | 30 | 30 | 30 | 30
ODKANALIZOVÁNÍ OBCE
Rozsah odkanalizování | - | 2015: celá obec
Typ kanalizace | - | 2000: splašková; 2015: splašková
Počet obyv.napoj.na kanal.
- trvale bydlící | os. | 274 | 274 | 274 | 274 | 274 | 274 | 274 | 274 | 274 | 274 | 274 | 274 | 274
- počet osob s ČOP | os. | 16 | 16 | 16 | 16 | 16 | 16 | 16 | 16 | 16 | 16 | 16 | 16 | 16
Počet obyv.nenapoj.na kanal.
- trvale bydlící | os. | 68 | 67 | 67 | 67 | 67 | 66 | 66 | 66 | 66 | 66 | 65 | 65 | 65
- počet osob s ČOP | os. | 14 | 14 | 14 | 14 | 14 | 14 | 14 | 14 | 14 | 14 | 14 | 14 | 14
LIKVIDACE ODPADNÍCH VOD
Počet obyv.napoj.na ČOV
- trvale bydlící | os. | 274 | 274 | 274 | 274 | 274 | 274 | 274 | 274 | 274 | 274 | 274 | 274 | 274
- počet osob s ČOP | os. | 16 | 16 | 16 | 16 | 16 | 16 | 16 | 16 | 16 | 16 | 16 | 16 | 16
Počet obyv.napoj.na septiky
- trvale bydlící | os. | 0 | 0 | 0 | 0 | 0 | 0 | 0 | 0 | 0 | 0 | 0 | 0 | 0
- počet osob s ČOP | os. | 0 | 0 | 0 | 0 | 0 | 0 | 0 | 0 | 0 | 0 | 0 | 0 | 0
Počet obyv.s odvoz OV
- trvale bydlící | os. | 68 | 67 | 67 | 67 | 67 | 66 | 66 | 66 | 66 | 66 | 65 | 65 | 65
- počet osob s ČOP | os. | 14 | 14 | 14 | 14 | 14 | 14 | 14 | 14 | 14 | 14 | 14 | 14 | 14
Průmysl,zemědelství,vybavenost | -
Způsob likvidace | - | 2000: Jímky na vyvážení
Množství odp.vod | m3/d | 0 | 0 | 0 | 0 | 0 | 0 | 0 | 0 | 0 | 0 | 0 | 0 | 0
BSK5 | kg/d | 0 | 0 | 0 | 0 | 0 | 0 | 0 | 0 | 0 | 0 | 0 | 0 | 0
NL | kg/d | 0 | 0 | 0 | 0 | 0 | 0 | 0 | 0 | 0 | 0 | 0 | 0 | 0
CHSK | kg/d | 0 | 0 | 0 | 0 | 0 | 0 | 0 | 0 | 0 | 0 | 0 | 0 | 0
N-celk | kg/d | 0 | 0 | 0 | 0 | 0 | 0 | 0 | 0 | 0 | 0 | 0 | 0 | 0
N-NH4 | kg/d | 0 | 0 | 0 | 0 | 0 | 0 | 0 | 0 | 0 | 0 | 0 | 0 | 0
N-NO3 | kg/d | 0 | 0 | 0 | 0 | 0 | 0 | 0 | 0 | 0 | 0 | 0 | 0 | 0
P-celk | kg/d | 0 | 0 | 0 | 0 | 0 | 0 | 0 | 0 | 0 | 0 | 0 | 0 | 0
Počet ČOV | ks | bar: 2000 to 2015
Kapacita ČOV | m3/d | 60 | 60 | 60 | 60 | 60 | 60 | 60 | 60 | 60 | 60 | 60 | 60 | 60
Počet čerpacích stanic | ks | bar: 2000 to 2015
Délka kanal.sítě | km | 3.16 | 3.16 | 3.16 | 3.16 | 3.16 | 3.16 | 3.16 | 3.16 | 3.16 | 3.16 | 3.16 | 3.16 | 3.16
Počet kanal.přípojek | ks | 116 | 116 | 116 | 116 | 116 | 116 | 116 | 116 | 116 | 116 | 116 | 116 | 116
Jímky a septiky | ks | 32.8 | 32.4 | 32.4 | 32.4 | 32.4 | 32 | 32 | 32 | 32 | 32 | 31.6 | 31.6 | 31.6
Mikročistírny | ks
Vysvětlivka : Počet osob s ČOP = Počet osob s časově omezeným pobytem
|  | 100 | 100 | 100 | 100 | 100 | 100 | 100 | 100 | 100 | 100 | 100 | 100 | 100

## tab. XII
Plán rozvoje pro kraj : |  |  |  | Provozní skupina : |  | 0624.013.326.01 - Nová Ves
Tab. XII - TECHNICKÉ A FINANČNÍ ÚDAJE KANALIZACÍ
0624.013.326.01 - Nová Ves
(číslo a název obce)
ID | K | H l a v n í o b j e k t y |  |  |  | stávající objekty |  |  | rekonstrukce |  | nové stavby
|  | 1 čistírny odpadních vod |  |  |  | DHM | rok uved. | rok posled. | DHM | rok zaháj. | DHM | rok zaháj.
|  | název | typ ČOV |  | kap. m3/d | mil. Kč | do provozu | rekonstr. | mil.Kč | /ukončení | mil. Kč | /ukončení
C.S | 0 | ČOV Nová Ves | mechanicko- biologická |  | 60 |  | 1993 |  | 1 | 2012 |  |  | 9 | 2
2 biologický rybník
|  |  | plocha (ha) |  | kap. EO
3 kanalizační síť
|  |  |  | DN(mm) | délka(km)
K.S | 0 | Stávajicí potrubí |  | 300 | 3.16
K.N | 3 | Nové potrubí |  | 300 | 0.58 | [5 empty] | 2.84 | po r. 2015
4 výtlačné řady
|  |  |  | DN(mm) | délka(km)
V.S | 0 | Stávajicí potrubí |  | 100 | 0.13
5 čerpací stanice
|  |  |  | Qkap(l/s) | h(m)
S.S | 0 | ČS |  | 2.4 | 5
6 kanalizační přípojky
|  |  |  | počet | délka(km)
P.S | 0 | Stávající |  | 116 | 1.102
P.N | 0 | Nové |  | 20 | 0.16 | [5 empty] | 0.26 | po r. 2015
7 jímky
|  |  | typ |  | počet ks
J.S | 0 | Stávající | jímky a septiky |  | 33
|  | SOUČET |  |  |  | 0 |  |  | 1 |  | 3.1

## tab. VI pom
Plán rozvoje pro kraj :
Tab. VI - KANALIZACE - ZÁKLADNÍ ÚDAJE
0624.013.326.01 - Nová Ves
(provozní skupina)
| jednotky | 2000 | 2004 | 2005 | 2006 | 2007 | 2008 | 2009 | 2010 | 2011 | 2012 | 2013 | 2014 | 2015
Celkový počet obyvatel | os. | 372 | 371 | 371 | 371 | 371 | 370 | 370 | 370 | 370 | 370 | 369 | 369 | 369
Odkanalizování
Počet obyv. napoj na kanalizaci | os. | 290 | 290 | 290 | 290 | 290 | 290 | 290 | 290 | 290 | 290 | 290 | 290 | 290
Počet obyv. napoj na kanalizaci | % | 77.957 | 78.1671 | 78.1671 | 78.1671 | 78.1671 | 78.3784 | 78.3784 | 78.3784 | 78.3784 | 78.3784 | 78.5908 | 78.5908 | 78.5908
meziroční přírůstek | os |  | 0 | 0 | 0 | 0 | 0 | 0 | 0 | 0 | 0 | 0 | 0 | 0
Čištění odpadních vod
Počet obyv. napoj ČOV | os. | 290 | 290 | 290 | 290 | 290 | 290 | 290 | 290 | 290 | 290 | 290 | 290 | 290
Počet obyv. napoj ČOV | % | 77.957 | 78.1671 | 78.1671 | 78.1671 | 78.1671 | 78.3784 | 78.3784 | 78.3784 | 78.3784 | 78.3784 | 78.5908 | 78.5908 | 78.5908
Počet obyv. se svozem na ČOV | os. | 82 | 81 | 81 | 81 | 81 | 80 | 80 | 80 | 80 | 80 | 79 | 79 | 79
Počet obyv. se svozem na ČOV | % | 22.043 | 21.8329 | 21.8329 | 21.8329 | 21.8329 | 21.6216 | 21.6216 | 21.6216 | 21.6216 | 21.6216 | 21.4092 | 21.4092 | 21.4092
Celková produkce odp. vod | mil. m3/rok | 0.011928 | 0.01191 | 0.01191 | 0.01191 | 0.01191 | 0.011892 | 0.011892 | 0.011892 | 0.011892 | 0.011892 | 0.011873 | 0.011873 | 0.011873
Odpad. vody čištěné na ČOV | mil. m3/rok | 0.010585 | 0.010585 | 0.010585 | 0.010585 | 0.010585 | 0.010585 | 0.010585 | 0.010585 | 0.010585 | 0.010585 | 0.010585 | 0.010585 | 0.010585
Odpad. vody čištěné na ČOV | % | 88.7393 | 88.8753 | 88.8753 | 88.8753 | 88.8753 | 89.0117 | 89.0117 | 89.0117 | 89.0117 | 89.0117 | 89.1485 | 89.1485 | 89.1485
Meziroční přírustek | mil. m3/rok |  | 0 | 0 | 0 | 0 | 0 | 0 | 0 | 0 | 0 | 0 | 0 | 0
Meziroční přírustek | % |  | 0 | 0 | 0 | 0 | 0 | 0 | 0 | 0 | 0 | 0 | 0 | 0
Odpad. vody čištěné v septicích | mil. m3/rok | 0 | 0 | 0 | 0 | 0 | 0 | 0 | 0 | 0 | 0 | 0 | 0 | 0
Odpad. vody čištěné v septicích | % | 0 | 0 | 0 | 0 | 0 | 0 | 0 | 0 | 0 | 0 | 0 | 0 | 0
Odpad. vody nečištěné | tis. m3/rok | 1.3432 | 1.325 | 1.325 | 1.325 | 1.325 | 1.3067 | 1.3067 | 1.3067 | 1.3067 | 1.3067 | 1.2885 | 1.2885 | 1.2885
Odpad. vody nečištěné | % | 11.2607 | 11.1247 | 11.1247 | 11.1247 | 11.1247 | 10.9883 | 10.9883 | 10.9883 | 10.9883 | 10.9883 | 10.8515 | 10.8515 | 10.8515
Počet ČOV | ks | bar: 2000 to 2015
Celková kapacita ČOV | m3/d | 60 | 60 | 60 | 60 | 60 | 60 | 60 | 60 | 60 | 60 | 60 | 60 | 60
Roční přírůstek | m3/d |  | 0 | 0 | 0 | 0 | 0 | 0 | 0 | 0 | 0 | 0 | 0 | 0
Přebytek kapacity | m3/d | 31 | 31 | 31 | 31 | 31 | 31 | 31 | 31 | 31 | 31 | 31 | 31 | 31
Nedostatek kapacity | m3/d
Celková délka nové kanalizace | km | 0 | 0 | 0 | 0 | 0 | 0 | 0 | 0 | 0 | 0 | 0 | 0 | 0
Roční přírůstek | km |  | 0 | 0 | 0 | 0 | 0 | 0 | 0 | 0 | 0 | 0 | 0 | 0
Roční přírůstek | % |  | 0 | 0 | 0 | 0 | 0 | 0 | 0 | 0 | 0 | 0 | 0 | 0
Celková délka rek. kanalizace | km
Roční přírůstek | km |  | 0 | 0 | 0 | 0 | 0 | 0 | 0 | 0 | 0 | 0 | 0 | 0
Roční přírůstek | % |  | 0 | 0 | 0 | 0 | 0 | 0 | 0 | 0 | 0 | 0 | 0 | 0
Produkce zněčištění
BSK5 | t/rok | 5.7488 | 5.7415 | 5.7415 | 5.7415 | 5.7415 | 5.7341 | 5.7341 | 5.7341 | 5.7341 | 5.7341 | 5.7268 | 5.7268 | 5.7268
NL | t/rok | 5.2697 | 5.263 | 5.263 | 5.263 | 5.263 | 5.2563 | 5.2563 | 5.2563 | 5.2563 | 5.2563 | 5.2496 | 5.2496 | 5.2496
CHSK | t/rok | 11.4975 | 11.4829 | 11.4829 | 11.4829 | 11.4829 | 11.4683 | 11.4683 | 11.4683 | 11.4683 | 11.4683 | 11.4537 | 11.4537 | 11.4537
Odstranění znečištění
BSK5 | t/rok
NL | t/rok
CHSK | t/rok
Celkové investiční náklady ročně | mil. Kč | 0 | 0 | 0 | 0 | 0 | 0 | 0 | 0 | 0 | 1 | 0 | 0 | 0
Celkové investiční náklady součtově | mil. Kč
Hmotný investiční majetek ročně | mil. Kč
Hmotný investiční majetek součtově | mil.Kč