## tab. VI
Plán rozvoje pro kraj :
Tab. VI - KANALIZACE - ZÁKLADNÍ ÚDAJE
0624.013.326.02 - Pohořelice
(provozní skupina)
| jednotky | 2000 | 2004 | 2005 | 2006 | 2007 | 2008 | 2009 | 2010 | 2011 | 2012 | 2013 | 2014 | 2015
Celkový počet obyvatel | os. | 3635 | 3627 | 3625 | 3623 | 3621 | 3618 | 3616 | 3614 | 3612 | 3610 | 3608 | 3606 | 3604
Odkanalizování
Počet obyv. napoj na kanalizaci | os. | 3272 | 3272 | 3272 | 3272 | 3272 | 3272 | 3272 | 3272 | 3612 | 3610 | 3608 | 3606 | 3604
Počet obyv. napoj na kanalizaci | % | 90.0138 | 90.2123 | 90.2621 | 90.3119 | 90.3618 | 90.4367 | 90.4867 | 90.5368 | 100 | 100 | 100 | 100 | 100
meziroční přírůstek | os |  | 0 | 0 | 0 | 0 | 0 | 0 | 0 | 340 | -2 | -2 | -2 | -2
Čištění odpadních vod
Počet obyv. napoj ČOV | os. | 3272 | 3272 | 3272 | 3272 | 3272 | 3272 | 3272 | 3272 | 3612 | 3610 | 3608 | 3606 | 3604
Počet obyv. napoj ČOV | % | 90.0138 | 90.2123 | 90.2621 | 90.3119 | 90.3618 | 90.4367 | 90.4867 | 90.5368 | 100 | 100 | 100 | 100 | 100
Počet obyv. se svozem na ČOV | os. | 363 | 355 | 353 | 351 | 349 | 346 | 344 | 342 | 0 | 0 | 0 | 0 | 0
Počet obyv. se svozem na ČOV | % | 9.9862 | 9.7877 | 9.7379 | 9.6881 | 9.6382 | 9.5633 | 9.5133 | 9.4632 | 0 | 0 | 0 | 0 | 0
Celková produkce odp. vod | mil. m3/rok | 0.12599 | 0.12584 | 0.1258 | 0.12577 | 0.12573 | 0.12568 | 0.12564 | 0.1256 | 0.13184 | 0.13176 | 0.13169 | 0.13162 | 0.13155
Odpad. vody čištěné na ČOV | mil. m3/rok | 0.11943 | 0.11943 | 0.11943 | 0.11943 | 0.11943 | 0.11943 | 0.11943 | 0.11943 | 0.13184 | 0.13176 | 0.13169 | 0.13162 | 0.13155
Odpad. vody čištěné na ČOV | % | 94.7939 | 94.9038 | 94.9314 | 94.9589 | 94.9865 | 95.0279 | 95.0555 | 95.0831 | 100 | 100 | 100 | 100 | 100
Meziroční přírustek | mil. m3/rok |  | 0 | 0 | 0 | 0 | 0 | 0 | 0 | 0.01241 | -7.3e-05 | -7.3e-05 | -7.3e-05 | -7.3e-05
Meziroční přírustek | % |  | 0 | 0 | 0 | 0 | 0 | 0 | 0 | 9.4131 | -0.055402 | -0.055432 | -0.055463 | -0.055494
Odpad. vody čištěné v septicích | mil. m3/rok | 0 | 0 | 0 | 0 | 0 | 0 | 0 | 0 | 0 | 0 | 0 | 0 | 0
Odpad. vody čištěné v septicích | % | 0 | 0 | 0 | 0 | 0 | 0 | 0 | 0 | 0 | 0 | 0 | 0 | 0
Odpad. vody nečištěné | tis. m3/rok | 6.5591 | 6.4131 | 6.3765 | 6.34 | 6.3036 | 6.2488 | 6.2123 | 6.1758 | 0 | 0 | 0 | 0 | 0
Odpad. vody nečištěné | % | 5.2061 | 5.0962 | 5.0686 | 5.0411 | 5.0135 | 4.9721 | 4.9445 | 4.9169 | 0 | 0 | 0 | 0 | 0
Počet ČOV | ks | bar: 2000 to 2015
Celková kapacita ČOV | m3/d | 1188 | 1188 | 1188 | 1188 | 1188 | 1188 | 1188 | 1188 | 1188 | 1188 | 1188 | 1188 | 1188
Roční přírůstek | m3/d |  | 0 | 0 | 0 | 0 | 0 | 0 | 0 | 0 | 0 | 0 | 0 | 0
Přebytek kapacity | m3/d | 860.8 | 860.8 | 860.8 | 860.8 | 860.8 | 860.8 | 860.8 | 860.8 | 826.8 | 827 | 827.2 | 827.4 | 827.6
Nedostatek kapacity | m3/d
Celková délka nové kanalizace | km | 0 | 0 | 0 | 0 | 0 | 0 | 0 | 0 | 6.88 | 6.88 | 6.88 | 6.88 | 6.88
Roční přírůstek | km |  | 0 | 0 | 0 | 0 | 0 | 0 | 0 | 6.88 | 0 | 0 | 0 | 0
Roční přírůstek | % |  | 0 | 0 | 0 | 0 | 0 | 0 | 0 | 45.3228 | 0 | 0 | 0 | 0
Celková délka rek. kanalizace | km | 0 | 0 | 0 | 0 | 0 | 0 | 0 | 0 | 1.67 | 1.67 | 1.67 | 1.67 | 1.67
Roční přírůstek | km |  | 0 | 0 | 0 | 0 | 0 | 0 | 0 | 1.67 | 0 | 0 | 0 | 0
Roční přírůstek | % |  | 0 | 0 | 0 | 0 | 0 | 0 | 0 | 11.0013 | 0 | 0 | 0 | 0
Produkce zněčištění
BSK5 | t/rok | 61.9734 | 61.9149 | 61.9004 | 61.8858 | 61.8712 | 61.8492 | 61.8347 | 61.8201 | 65.4956 | 65.4591 | 65.4226 | 65.3861 | 65.3496
NL | t/rok | 56.8089 | 56.7554 | 56.742 | 56.7286 | 56.7152 | 56.6951 | 56.6818 | 56.6684 | 60.0376 | 60.0042 | 59.9707 | 59.9373 | 59.9038
CHSK | t/rok | 123.9467 | 123.8299 | 123.8007 | 123.7715 | 123.7423 | 123.6985 | 123.6693 | 123.6401 | 130.9912 | 130.9182 | 130.8452 | 130.7722 | 130.6992
Odstranění znečištění
BSK5 | t/rok | 0 | 0 | 0 | 0 | 0 | 0 | 0 | 0 | 0 | 0 | 0 | 0 | 0
NL | t/rok | 0 | 0 | 0 | 0 | 0 | 0 | 0 | 0 | 0 | 0 | 0 | 0 | 0
CHSK | t/rok | 0 | 0 | 0 | 0 | 0 | 0 | 0 | 0 | 0 | 0 | 0 | 0 | 0
Celkové investiční náklady ročně | mil. Kč | 0 | 0 | 0 | 0 | 0 | 0 | 21.3173 | 21.3173 | 0 | 0 | 0 | 0 | 0
Celkové investiční náklady součtově | mil. Kč
Hmotný investiční majetek ročně | mil. Kč
Hmotný investiční majetek součtově | mil.Kč

## tab. X
Kraj : | [5 empty] | Provozní skupina : |  | 0624.013.326.02 - Pohořelice
Tab. X - KANALIZACE - BILANCE ODPADNÍCH VOD A ZNEČIŠTĚNÍ
0624.013.326.02 - Pohořelice
(číslo a název obce)
| jedn. | 2000 | 2004 | 2005 | 2006 | 2007 | 2008 | 2009 | 2010 | 2011 | 2012 | 2013 | 2014 | 2015
CELKOVÁ PRODUKCE
odpadních vod | m3/d | 345.17 | 344.77 | 344.67 | 344.57 | 344.47 | 344.32 | 344.22 | 344.12 | 361.2 | 361 | 360.8 | 360.6 | 360.4
BSK5 | kg/d | 169.79 | 169.63 | 169.59 | 169.55 | 169.51 | 169.45 | 169.41 | 169.37 | 179.44 | 179.34 | 179.24 | 179.14 | 179.04
NL | kg/d | 155.6408 | 155.4942 | 155.4575 | 155.4208 | 155.3842 | 155.3292 | 155.2925 | 155.2558 | 164.4867 | 164.395 | 164.3033 | 164.2117 | 164.12
CHSK | kg/d | 339.58 | 339.26 | 339.18 | 339.1 | 339.02 | 338.9 | 338.82 | 338.74 | 358.88 | 358.68 | 358.48 | 358.28 | 358.08
Počet EO | os. | 2829.8333 | 2827.1667 | 2826.5 | 2825.8333 | 2825.1667 | 2824.1667 | 2823.5 | 2822.8333 | 2990.6667 | 2989 | 2987.3333 | 2985.6667 | 2984
odp.vod likv. na ČOV | m3/d | 327.2 | 327.2 | 327.2 | 327.2 | 327.2 | 327.2 | 327.2 | 327.2 | 361.2 | 361 | 360.8 | 360.6 | 360.4
odp.vod likv. v septicích | m3/d | 0 | 0 | 0 | 0 | 0 | 0 | 0 | 0 | 0 | 0 | 0 | 0 | 0
odp.vod likv. jiným způsobem | m3/d | 17.97 | 17.57 | 17.47 | 17.37 | 17.27 | 17.12 | 17.02 | 16.92 | 0 | 0 | 0 | 0 | 0
PŘÍSUN ODP. VOD Z JINÝCH LOKALIT
množství odpadních vod | m3/d
BSK5 | kg/d
NL | kg/d
CHSK | kg/d
ODVEDENÍ ODP. VOD NA JINÉ LOKALITY
množství odpadních vod | m3/d | 0 | 0 | 0 | 0 | 0 | 0 | 0 | 0 | 0 | 0 | 0 | 0 | 0
BSK5 | kg/d | 0 | 0 | 0 | 0 | 0 | 0 | 0 | 0 | 0 | 0 | 0 | 0 | 0
NL | kg/d | 0 | 0 | 0 | 0 | 0 | 0 | 0 | 0 | 0 | 0 | 0 | 0 | 0
CHSK | kg/d | 0 | 0 | 0 | 0 | 0 | 0 | 0 | 0 | 0 | 0 | 0 | 0 | 0
PŘÍTOK NA ČOV
množství odpadních vod | m3/d | 327.2 | 327.2 | 327.2 | 327.2 | 327.2 | 327.2 | 327.2 | 327.2 | 361.2 | 361 | 360.8 | 360.6 | 360.4
BSK5 | kg/d | 162.56 | 162.56 | 162.56 | 162.56 | 162.56 | 162.56 | 162.56 | 162.56 | 179.44 | 179.34 | 179.24 | 179.14 | 179.04
NL | kg/d | 149.0133 | 149.0133 | 149.0133 | 149.0133 | 149.0133 | 149.0133 | 149.0133 | 149.0133 | 164.4867 | 164.395 | 164.3033 | 164.2117 | 164.12
CHSK | kg/d | 325.12 | 325.12 | 325.12 | 325.12 | 325.12 | 325.12 | 325.12 | 325.12 | 358.88 | 358.68 | 358.48 | 358.28 | 358.08
Počet EO | os | 2710 | 2710 | 2710 | 2710 | 2710 | 2710 | 2710 | 2710 | 2991 | 2989 | 2988 | 2986 | 2984
Typ ČOV | - | 2000: mechanicko- biologická s nitrifikací a denitrifikací; 2015: mechanicko- biologická s nitrifikací a denitrifikací
Dočištění - snížení BSK5 | - | bar: 2000; 2015
Denitrifikace | - | 2000: ano; 2015: ano
Odstraňování fosforu | - | 2000: ano; 2015: ano
množství odpadních vod | m3/d | 327.2 | 327.2 | 327.2 | 327.2 | 327.2 | 327.2 | 327.2 | 327.2 | 361.2 | 361 | 360.8 | 360.6 | 360.4
ODSTRANĚNÉ ZNEČIŠTĚNÍ
BSK5 | kg/d | 128.7604 | 128.7883 | 128.7953 | 128.8023 | 128.8093 | 128.8198 | 128.8268 | 128.8338 | 143.552 | 143.472 | 143.392 | 143.312 | 143.232
NL | kg/d | 132.7842 | 132.813 | 132.8202 | 132.8274 | 132.8346 | 132.8454 | 132.8526 | 132.8599 | 148.038 | 147.9555 | 147.873 | 147.7905 | 147.708
CHSK | kg/d | 289.7109 | 289.7737 | 289.7894 | 289.8052 | 289.8209 | 289.8445 | 289.8603 | 289.8761 | 322.992 | 322.812 | 322.632 | 322.452 | 322.272
ZBYTKOVÉ ZNEČIŠTĚNÍ
BSK5 | kg/d | 41.0296 | 40.8417 | 40.7947 | 40.7477 | 40.7007 | 40.6302 | 40.5832 | 40.5362 | 35.888 | 35.868 | 35.848 | 35.828 | 35.808
NL | kg/d | 22.8567 | 22.6812 | 22.6373 | 22.5935 | 22.5496 | 22.4838 | 22.4399 | 22.396 | 16.4487 | 16.4395 | 16.4303 | 16.4212 | 16.412
CHSK | kg/d | 49.8691 | 49.4863 | 49.3906 | 49.2948 | 49.1991 | 49.0555 | 48.9597 | 48.8639 | 35.888 | 35.868 | 35.848 | 35.828 | 35.808
Produkce kalů | m3/r | 1566.585 | 1566.9245 | 1567.0096 | 1567.0946 | 1567.1797 | 1567.3075 | 1567.3928 | 1567.478 | 1746.5493 | 1745.576 | 1744.6027 | 1743.6293 | 1742.656
Způsob likvidace kalů | - | 2000: odvodnění+kompostování; 2015: odvodnění+kompostování
Množství kalu po odvodnění | m3/r

## tab. IX
Kraj : |  |  |  |  | Provozní skupina : |  | 0624.013.326.02 - Pohořelice
Tab. IX - KANALIZACE - REKAPITULACE VSTUPNÍCH ÚDAJŮ
0624.013.326.02 - Pohořelice
(číslo a název obce)
| jedn. | 2000 | 2004 | 2005 | 2006 | 2007 | 2008 | 2009 | 2010 | 2011 | 2012 | 2013 | 2014 | 2015
Počet trvale bydl.obyvatel | os. | 3577 | 3569 | 3567 | 3565 | 3563 | 3560 | 3558 | 3556 | 3554 | 3552 | 3550 | 3548 | 3546
Počet osob s ČOP | os. | 58 | 58 | 58 | 58 | 58 | 58 | 58 | 58 | 58 | 58 | 58 | 58 | 58
ODKANALIZOVÁNÍ OBCE
Rozsah odkanalizování | - | 2000: většina obce; 2015: celá obec
Typ kanalizace | - | 2000: jednotná+splašková; 2015: jednotná+splašková
Počet obyv.napoj.na kanal.
- trvale bydlící | os. | 3220 | 3220 | 3220 | 3220 | 3220 | 3220 | 3220 | 3220 | 3554 | 3552 | 3550 | 3548 | 3546
- počet osob s ČOP | os. | 52 | 52 | 52 | 52 | 52 | 52 | 52 | 52 | 58 | 58 | 58 | 58 | 58
Počet obyv.nenapoj.na kanal.
- trvale bydlící | os. | 357 | 349 | 347 | 345 | 343 | 340 | 338 | 336 | 0 | 0 | 0 | 0 | 0
- počet osob s ČOP | os. | 6 | 6 | 6 | 6 | 6 | 6 | 6 | 6 | 0 | 0 | 0 | 0 | 0
LIKVIDACE ODPADNÍCH VOD
Počet obyv.napoj.na ČOV
- trvale bydlící | os. | 3220 | 3220 | 3220 | 3220 | 3220 | 3220 | 3220 | 3220 | 3554 | 3552 | 3550 | 3548 | 3546
- počet osob s ČOP | os. | 52 | 52 | 52 | 52 | 52 | 52 | 52 | 52 | 58 | 58 | 58 | 58 | 58
Počet obyv.napoj.na septiky
- trvale bydlící | os. | 0 | 0 | 0 | 0 | 0 | 0 | 0 | 0 | 0 | 0 | 0 | 0 | 0
- počet osob s ČOP | os. | 0 | 0 | 0 | 0 | 0 | 0 | 0 | 0 | 0 | 0 | 0 | 0 | 0
Počet obyv.s odvoz OV
- trvale bydlící | os. | 357 | 349 | 347 | 345 | 343 | 340 | 338 | 336 | 0 | 0 | 0 | 0 | 0
- počet osob s ČOP | os. | 6 | 6 | 6 | 6 | 6 | 6 | 6 | 6 | 0 | 0 | 0 | 0 | 0
Průmysl,zemědelství,vybavenost | - | 2000: vybavenost, průmysl
Způsob likvidace | - | 2000: na obecní ČOV
Množství odp.vod | m3/d | 0 | 0 | 0 | 0 | 0 | 0 | 0 | 0 | 0 | 0 | 0 | 0 | 0
BSK5 | kg/d | 0 | 0 | 0 | 0 | 0 | 0 | 0 | 0 | 0 | 0 | 0 | 0 | 0
NL | kg/d | 0 | 0 | 0 | 0 | 0 | 0 | 0 | 0 | 0 | 0 | 0 | 0 | 0
CHSK | kg/d | 0 | 0 | 0 | 0 | 0 | 0 | 0 | 0 | 0 | 0 | 0 | 0 | 0
N-celk | kg/d | 0 | 0 | 0 | 0 | 0 | 0 | 0 | 0 | 0 | 0 | 0 | 0 | 0
N-NH4 | kg/d | 0 | 0 | 0 | 0 | 0 | 0 | 0 | 0 | 0 | 0 | 0 | 0 | 0
N-NO3 | kg/d | 0 | 0 | 0 | 0 | 0 | 0 | 0 | 0 | 0 | 0 | 0 | 0 | 0
P-celk | kg/d | 0 | 0 | 0 | 0 | 0 | 0 | 0 | 0 | 0 | 0 | 0 | 0 | 0
Počet ČOV | ks | bar: 2000 to 2015
Kapacita ČOV | m3/d | 1188 | 1188 | 1188 | 1188 | 1188 | 1188 | 1188 | 1188 | 1188 | 1188 | 1188 | 1188 | 1188
Počet čerpacích stanic | ks | 4 | 4 | 4 | 4 | 4 | 4 | 4 | 4 | 4 | 4 | 4 | 4 | 4
Délka kanal.sítě | km | 15.18 | 15.18 | 15.18 | 15.18 | 15.18 | 15.18 | 15.18 | 15.18 | 22.06 | 22.06 | 22.06 | 22.06 | 22.06
Počet kanal.přípojek | ks | 1308.8 | 1308.8 | 1308.8 | 1308.8 | 1308.8 | 1308.8 | 1308.8 | 1308.8 | 1444.8 | 1444.8 | 1444.8 | 1444.8 | 1444.8
Jímky a septiky | ks | 145.2 | 142 | 141.2 | 140.4 | 139.6 | 138.4 | 137.6 | 136.8 | 0 | 0 | 0 | 0 | 0
Mikročistírny | ks | bar: 2000 to 2015
Vysvětlivka : Počet osob s ČOP = Počet osob s časově omezeným pobytem
|  | 100 | 100 | 100 | 100 | 100 | 100 | 100 | 100 | 100 | 100 | 100 | 100 | 100

## tab. XII
Plán rozvoje pro kraj : |  |  |  | Provozní skupina : |  | 0624.013.326.02 - Pohořelice
Tab. XII - TECHNICKÉ A FINANČNÍ ÚDAJE KANALIZACÍ
0624.013.326.02 - Pohořelice
(číslo a název obce)
ID | K | H l a v n í o b j e k t y |  |  |  | stávající objekty |  |  | rekonstrukce |  | nové stavby
|  | 1 čistírny odpadních vod |  |  |  | DHM | rok uved. | rok posled. | DHM | rok zaháj. | DHM | rok zaháj.
|  | název | typ ČOV |  | kap. m3/d | mil. Kč | do provozu | rekonstr. | mil.Kč | /ukončení | mil. Kč | /ukončení
C.S | 0 | ČOV Pohořelice | mechanicko- biologická s nitrifikací a denitrifikací |  | 1188 |  | 1993 | 2002 | [5 empty] | 18 | 3
C.R | 2 | ČOV Pohořelice | rekonstrukce |  | 1188 |  |  |  | 10.8 | 2009-2010 |  |  | r
2 biologický rybník
|  |  | plocha (ha) |  | kap. EO
3 kanalizační síť
|  |  |  | DN(mm) | délka(km)
K.S | 0 | Stávajicí potrubí |  | 300 | 11.97
K.S | 0 | Stávajicí potrubí |  | 400 | 1.07
K.S | 0 | Stávajicí potrubí |  | 500-600 | 2.14
K.R | 0 | Rekonstrukce potrubí |  | 300-600 | 1.67 |  |  |  | 10.2404 | 2009-2010 |  |  | r
K.N | 3 | Nové potrubí |  | 300-600 | 3.025 | [5 empty] | 17.67 | 2009-2010 | r
4 výtlačné řady
|  |  |  | DN(mm) | délka(km)
V.S | 0 | Stávajicí potrubí |  | 80-150 | 1.28
V.N | 0 | Nové potrubí |  | 100 | 0.26 | [5 empty] | 0.6682 | 2009-2010 | r
V.N | 3 | Nové potrubí-Velký Dvůr-tlaková kanalizace |  | 50-100 | 1.2 | [5 empty] | 3.084 | po r.2015
5 čerpací stanice
|  |  |  | Qkap(l/s) | h(m)
S.S | 0 | ČS 1 |  | 3 | 5.5
S.S | 0 | ČS 2 |  | 6.5 | 10.8
S.S | 0 | ČS 7 |  | 1.5 | 1.3
S.S | 0 | ČS 8 |  | 1.5 | 4
S.N | 0 | Nová ČS 9 |  | 6 | 8 | [5 empty] | 1.276 | 2009-2010 | r
S.N | 0 | Nová ČS 10 |  | 10 | 17 | [5 empty] | 1.98 | 2009-2010 | r
6 kanalizační přípojky
|  |  |  | počet | délka(km)
P.S | 0 | Stávající |  | 1309 | 12.4355
P.N | 0 | Nové |  | 139 | 1.3205 | [5 empty] | 2.1545 | 2009-2010
7 jímky
|  |  | typ |  | počet ks
J.S | 0 | Stávající | jímky a septiky |  | 145
|  | SOUČET |  |  |  | 0 |  |  | 21.0404 |  | 26.8327

## tab. VI pom
Plán rozvoje pro kraj :
Tab. VI - KANALIZACE - ZÁKLADNÍ ÚDAJE
0624.013.326.02 - Pohořelice
(provozní skupina)
| jednotky | 2000 | 2004 | 2005 | 2006 | 2007 | 2008 | 2009 | 2010 | 2011 | 2012 | 2013 | 2014 | 2015
Celkový počet obyvatel | os. | 3635 | 3627 | 3625 | 3623 | 3621 | 3618 | 3616 | 3614 | 3612 | 3610 | 3608 | 3606 | 3604
Odkanalizování
Počet obyv. napoj na kanalizaci | os. | 3272 | 3272 | 3272 | 3272 | 3272 | 3272 | 3272 | 3272 | 3612 | 3610 | 3608 | 3606 | 3604
Počet obyv. napoj na kanalizaci | % | 90.0138 | 90.2123 | 90.2621 | 90.3119 | 90.3618 | 90.4367 | 90.4867 | 90.5368 | 100 | 100 | 100 | 100 | 100
meziroční přírůstek | os |  | 0 | 0 | 0 | 0 | 0 | 0 | 0 | 340 | -2 | -2 | -2 | -2
Čištění odpadních vod
Počet obyv. napoj ČOV | os. | 3272 | 3272 | 3272 | 3272 | 3272 | 3272 | 3272 | 3272 | 3612 | 3610 | 3608 | 3606 | 3604
Počet obyv. napoj ČOV | % | 90.0138 | 90.2123 | 90.2621 | 90.3119 | 90.3618 | 90.4367 | 90.4867 | 90.5368 | 100 | 100 | 100 | 100 | 100
Počet obyv. se svozem na ČOV | os. | 363 | 355 | 353 | 351 | 349 | 346 | 344 | 342 | 0 | 0 | 0 | 0 | 0
Počet obyv. se svozem na ČOV | % | 9.9862 | 9.7877 | 9.7379 | 9.6881 | 9.6382 | 9.5633 | 9.5133 | 9.4632 | 0 | 0 | 0 | 0 | 0
Celková produkce odp. vod | mil. m3/rok | 0.12599 | 0.12584 | 0.1258 | 0.12577 | 0.12573 | 0.12568 | 0.12564 | 0.1256 | 0.13184 | 0.13176 | 0.13169 | 0.13162 | 0.13155
Odpad. vody čištěné na ČOV | mil. m3/rok | 0.11943 | 0.11943 | 0.11943 | 0.11943 | 0.11943 | 0.11943 | 0.11943 | 0.11943 | 0.13184 | 0.13176 | 0.13169 | 0.13162 | 0.13155
Odpad. vody čištěné na ČOV | % | 94.7939 | 94.9038 | 94.9314 | 94.9589 | 94.9865 | 95.0279 | 95.0555 | 95.0831 | 100 | 100 | 100 | 100 | 100
Meziroční přírustek | mil. m3/rok |  | 0 | 0 | 0 | 0 | 0 | 0 | 0 | 0.01241 | -7.3e-05 | -7.3e-05 | -7.3e-05 | -7.3e-05
Meziroční přírustek | % |  | 0 | 0 | 0 | 0 | 0 | 0 | 0 | 9.4131 | -0.055402 | -0.055432 | -0.055463 | -0.055494
Odpad. vody čištěné v septicích | mil. m3/rok | 0 | 0 | 0 | 0 | 0 | 0 | 0 | 0 | 0 | 0 | 0 | 0 | 0
Odpad. vody čištěné v septicích | % | 0 | 0 | 0 | 0 | 0 | 0 | 0 | 0 | 0 | 0 | 0 | 0 | 0
Odpad. vody nečištěné | tis. m3/rok | 6.5591 | 6.4131 | 6.3765 | 6.34 | 6.3036 | 6.2488 | 6.2123 | 6.1758 | 0 | 0 | 0 | 0 | 0
Odpad. vody nečištěné | % | 5.2061 | 5.0962 | 5.0686 | 5.0411 | 5.0135 | 4.9721 | 4.9445 | 4.9169 | 0 | 0 | 0 | 0 | 0
Počet ČOV | ks | bar: 2000 to 2015
Celková kapacita ČOV | m3/d | 1188 | 1188 | 1188 | 1188 | 1188 | 1188 | 1188 | 1188 | 1188 | 1188 | 1188 | 1188 | 1188
Roční přírůstek | m3/d |  | 0 | 0 | 0 | 0 | 0 | 0 | 0 | 0 | 0 | 0 | 0 | 0
Přebytek kapacity | m3/d | 860.8 | 860.8 | 860.8 | 860.8 | 860.8 | 860.8 | 860.8 | 860.8 | 826.8 | 827 | 827.2 | 827.4 | 827.6
Nedostatek kapacity | m3/d
Celková délka nové kanalizace | km | 0 | 0 | 0 | 0 | 0 | 0 | 0 | 0 | 6.88 | 6.88 | 6.88 | 6.88 | 6.88
Roční přírůstek | km |  | 0 | 0 | 0 | 0 | 0 | 0 | 0 | 6.88 | 0 | 0 | 0 | 0
Roční přírůstek | % |  | 0 | 0 | 0 | 0 | 0 | 0 | 0 | 45.3228 | 0 | 0 | 0 | 0
Celková délka rek. kanalizace | km | 0 | 0 | 0 | 0 | 0 | 0 | 0 | 0 | 1.67 | 1.67 | 1.67 | 1.67 | 1.67
Roční přírůstek | km |  | 0 | 0 | 0 | 0 | 0 | 0 | 0 | 1.67 | 0 | 0 | 0 | 0
Roční přírůstek | % |  | 0 | 0 | 0 | 0 | 0 | 0 | 0 | 11.0013 | 0 | 0 | 0 | 0
Produkce zněčištění
BSK5 | t/rok | 61.9734 | 61.9149 | 61.9004 | 61.8858 | 61.8712 | 61.8492 | 61.8347 | 61.8201 | 65.4956 | 65.4591 | 65.4226 | 65.3861 | 65.3496
NL | t/rok | 56.8089 | 56.7554 | 56.742 | 56.7286 | 56.7152 | 56.6951 | 56.6818 | 56.6684 | 60.0376 | 60.0042 | 59.9707 | 59.9373 | 59.9038
CHSK | t/rok | 123.9467 | 123.8299 | 123.8007 | 123.7715 | 123.7423 | 123.6985 | 123.6693 | 123.6401 | 130.9912 | 130.9182 | 130.8452 | 130.7722 | 130.6992
Odstranění znečištění
BSK5 | t/rok
NL | t/rok
CHSK | t/rok
Celkové investiční náklady ročně | mil. Kč | 0 | 0 | 0 | 0 | 0 | 0 | 21.3173 | 21.3173 | 0 | 0 | 0 | 0 | 0
Celkové investiční náklady součtově | mil. Kč
Hmotný investiční majetek ročně | mil. Kč
Hmotný investiční majetek součtově | mil.Kč