## tab. VI
Plán rozvoje pro kraj :
Tab. VI - KANALIZACE - ZÁKLADNÍ ÚDAJE
0624.013.326.03 - Smolín
(provozní skupina)
| jednotky | 2000 | 2004 | 2005 | 2006 | 2007 | 2008 | 2009 | 2010 | 2011 | 2012 | 2013 | 2014 | 2015
Celkový počet obyvatel | os. | 263 | 262 | 262 | 262 | 262 | 262 | 262 | 262 | 262 | 261 | 261 | 261 | 261
Odkanalizování
Počet obyv. napoj na kanalizaci | os. | 236 | 236 | 236 | 236 | 236 | 236 | 236 | 236 | 236 | 236 | 236 | 236 | 236
Počet obyv. napoj na kanalizaci | % | 89.7338 | 90.0763 | 90.0763 | 90.0763 | 90.0763 | 90.0763 | 90.0763 | 90.0763 | 90.0763 | 90.4215 | 90.4215 | 90.4215 | 90.4215
meziroční přírůstek | os |  | 0 | 0 | 0 | 0 | 0 | 0 | 0 | 0 | 0 | 0 | 0 | 0
Čištění odpadních vod
Počet obyv. napoj ČOV | os. | 236 | 236 | 236 | 236 | 236 | 236 | 236 | 236 | 236 | 236 | 236 | 236 | 236
Počet obyv. napoj ČOV | % | 89.7338 | 90.0763 | 90.0763 | 90.0763 | 90.0763 | 90.0763 | 90.0763 | 90.0763 | 90.0763 | 90.4215 | 90.4215 | 90.4215 | 90.4215
Počet obyv. se svozem na ČOV | os. | 27 | 26 | 26 | 26 | 26 | 26 | 26 | 26 | 26 | 25 | 25 | 25 | 25
Počet obyv. se svozem na ČOV | % | 10.2662 | 9.9237 | 9.9237 | 9.9237 | 9.9237 | 9.9237 | 9.9237 | 9.9237 | 9.9237 | 9.5785 | 9.5785 | 9.5785 | 9.5785
Celková produkce odp. vod | mil. m3/rok | 0.010789 | 0.010764 | 0.010764 | 0.010764 | 0.010764 | 0.010764 | 0.010764 | 0.010764 | 0.010764 | 0.010738 | 0.010738 | 0.010738 | 0.010738
Odpad. vody čištěné na ČOV | mil. m3/rok | 0.01033 | 0.010322 | 0.010322 | 0.010322 | 0.010322 | 0.010322 | 0.010322 | 0.010322 | 0.010322 | 0.010315 | 0.010315 | 0.010315 | 0.010315
Odpad. vody čištěné na ČOV | % | 95.7375 | 95.8969 | 95.8969 | 95.8969 | 95.8969 | 95.8969 | 95.8969 | 95.8969 | 95.8969 | 96.0571 | 96.0571 | 96.0571 | 96.0571
Meziroční přírustek | mil. m3/rok |  | -7.3e-06 | 0 | 0 | 0 | 0 | 0 | 0 | 0 | -7.3e-06 | 0 | 0 | 0
Meziroční přírustek | % |  | -0.070721 | 0 | 0 | 0 | 0 | 0 | 0 | 0 | -0.070771 | 0 | 0 | 0
Odpad. vody čištěné v septicích | mil. m3/rok | 0 | 0 | 0 | 0 | 0 | 0 | 0 | 0 | 0 | 0 | 0 | 0 | 0
Odpad. vody čištěné v septicích | % | 0 | 0 | 0 | 0 | 0 | 0 | 0 | 0 | 0 | 0 | 0 | 0 | 0
Odpad. vody nečištěné | tis. m3/rok | 0.4599 | 0.44165 | 0.44165 | 0.44165 | 0.44165 | 0.44165 | 0.44165 | 0.44165 | 0.44165 | 0.4234 | 0.4234 | 0.4234 | 0.4234
Odpad. vody nečištěné | % | 4.2625 | 4.1031 | 4.1031 | 4.1031 | 4.1031 | 4.1031 | 4.1031 | 4.1031 | 4.1031 | 3.9429 | 3.9429 | 3.9429 | 3.9429
Počet ČOV | ks | 0 | 0 | 0 | 0 | 0 | 0 | 0 | 0 | 0 | 0 | 0 | 0 | 0
Celková kapacita ČOV | m3/d | 0 | 0 | 0 | 0 | 0 | 0 | 0 | 0 | 0 | 0 | 0 | 0 | 0
Roční přírůstek | m3/d |  | 0 | 0 | 0 | 0 | 0 | 0 | 0 | 0 | 0 | 0 | 0 | 0
Přebytek kapacity | m3/d | 0 | 0 | 0 | 0 | 0 | 0 | 0 | 0 | 0 | 0 | 0 | 0 | 0
Nedostatek kapacity | m3/d
Celková délka nové kanalizace | km | 0 | 0 | 0 | 0 | 0 | 0 | 0 | 0 | 0 | 0 | 0 | 0 | 0
Roční přírůstek | km |  | 0 | 0 | 0 | 0 | 0 | 0 | 0 | 0 | 0 | 0 | 0 | 0
Roční přírůstek | % |  | 0 | 0 | 0 | 0 | 0 | 0 | 0 | 0 | 0 | 0 | 0 | 0
Celková délka rek. kanalizace | km | 0 | 0 | 0 | 0 | 0 | 0 | 0 | 0 | 0 | 0 | 0 | 0 | 0
Roční přírůstek | km |  | 0 | 0 | 0 | 0 | 0 | 0 | 0 | 0 | 0 | 0 | 0 | 0
Roční přírůstek | % |  | 0 | 0 | 0 | 0 | 0 | 0 | 0 | 0 | 0 | 0 | 0 | 0
Produkce zněčištění
BSK5 | t/rok | 5.2761 | 5.2651 | 5.2651 | 5.2651 | 5.2651 | 5.2651 | 5.2651 | 5.2651 | 5.2651 | 5.2542 | 5.2542 | 5.2542 | 5.2542
NL | t/rok | 4.8364 | 4.8264 | 4.8264 | 4.8264 | 4.8264 | 4.8264 | 4.8264 | 4.8264 | 4.8264 | 4.8163 | 4.8163 | 4.8163 | 4.8163
CHSK | t/rok | 10.5521 | 10.5303 | 10.5303 | 10.5303 | 10.5303 | 10.5303 | 10.5303 | 10.5303 | 10.5303 | 10.5084 | 10.5084 | 10.5084 | 10.5084
Odstranění znečištění
BSK5 | t/rok | 0 | 0 | 0 | 0 | 0 | 0 | 0 | 0 | 0 | 0 | 0 | 0 | 0
NL | t/rok | 0 | 0 | 0 | 0 | 0 | 0 | 0 | 0 | 0 | 0 | 0 | 0 | 0
CHSK | t/rok | 0 | 0 | 0 | 0 | 0 | 0 | 0 | 0 | 0 | 0 | 0 | 0 | 0
Celkové investiční náklady ročně | mil. Kč | 0 | 0 | 0 | 0 | 0 | 0 | 0 | 0 | 0 | 0 | 0 | 0 | 0
Celkové investiční náklady součtově | mil. Kč
Hmotný investiční majetek ročně | mil. Kč
Hmotný investiční majetek součtově | mil.Kč

## tab. X
Kraj : | [5 empty] | Provozní skupina : |  | 0624.013.326.03 - Smolín
Tab. X - KANALIZACE - BILANCE ODPADNÍCH VOD A ZNEČIŠTĚNÍ
0624.013.326.03 - Smolín
(číslo a název obce)
| jedn. | 2000 | 2004 | 2005 | 2006 | 2007 | 2008 | 2009 | 2010 | 2011 | 2012 | 2013 | 2014 | 2015
CELKOVÁ PRODUKCE
odpadních vod | m3/d | 29.56 | 29.49 | 29.49 | 29.49 | 29.49 | 29.49 | 29.49 | 29.49 | 29.49 | 29.42 | 29.42 | 29.42 | 29.42
BSK5 | kg/d | 14.455 | 14.425 | 14.425 | 14.425 | 14.425 | 14.425 | 14.425 | 14.425 | 14.425 | 14.395 | 14.395 | 14.395 | 14.395
NL | kg/d | 13.2504 | 13.2229 | 13.2229 | 13.2229 | 13.2229 | 13.2229 | 13.2229 | 13.2229 | 13.2229 | 13.1954 | 13.1954 | 13.1954 | 13.1954
CHSK | kg/d | 28.91 | 28.85 | 28.85 | 28.85 | 28.85 | 28.85 | 28.85 | 28.85 | 28.85 | 28.79 | 28.79 | 28.79 | 28.79
Počet EO | os. | 240.9167 | 240.4167 | 240.4167 | 240.4167 | 240.4167 | 240.4167 | 240.4167 | 240.4167 | 240.4167 | 239.9167 | 239.9167 | 239.9167 | 239.9167
odp.vod likv. na ČOV | m3/d | 28.3 | 28.28 | 28.28 | 28.28 | 28.28 | 28.28 | 28.28 | 28.28 | 28.28 | 28.26 | 28.26 | 28.26 | 28.26
odp.vod likv. v septicích | m3/d | 0 | 0 | 0 | 0 | 0 | 0 | 0 | 0 | 0 | 0 | 0 | 0 | 0
odp.vod likv. jiným způsobem | m3/d | 1.26 | 1.21 | 1.21 | 1.21 | 1.21 | 1.21 | 1.21 | 1.21 | 1.21 | 1.16 | 1.16 | 1.16 | 1.16
PŘÍSUN ODP. VOD Z JINÝCH LOKALIT
množství odpadních vod | m3/d
BSK5 | kg/d
NL | kg/d
CHSK | kg/d
ODVEDENÍ ODP. VOD NA JINÉ LOKALITY
množství odpadních vod | m3/d | 28.3 | 28.28 | 28.28 | 28.28 | 28.28 | 28.28 | 28.28 | 28.28 | 28.28 | 28.26 | 28.26 | 28.26 | 28.26
BSK5 | kg/d | 13.93 | 13.92 | 13.92 | 13.92 | 13.92 | 13.92 | 13.92 | 13.92 | 13.92 | 13.91 | 13.91 | 13.91 | 13.91
NL | kg/d | 12.7692 | 12.76 | 12.76 | 12.76 | 12.76 | 12.76 | 12.76 | 12.76 | 12.76 | 12.7508 | 12.7508 | 12.7508 | 12.7508
CHSK | kg/d | 27.86 | 27.84 | 27.84 | 27.84 | 27.84 | 27.84 | 27.84 | 27.84 | 27.84 | 27.82 | 27.82 | 27.82 | 27.82
PŘÍTOK NA ČOV
množství odpadních vod | m3/d
BSK5 | kg/d
NL | kg/d
CHSK | kg/d
Počet EO | os
Typ ČOV | -
Dočištění - snížení BSK5 | -
Denitrifikace | -
Odstraňování fosforu | -
množství odpadních vod | m3/d
ODSTRANĚNÉ ZNEČIŠTĚNÍ
BSK5 | kg/d | 11.0711 | 11.0665 | 11.0665 | 11.0665 | 11.0665 | 11.0665 | 11.0665 | 11.0665 | 11.0665 | 11.0619 | 11.0619 | 11.0619 | 11.0619
NL | kg/d | 11.4171 | 11.4123 | 11.4123 | 11.4123 | 11.4123 | 11.4123 | 11.4123 | 11.4123 | 11.4123 | 11.4076 | 11.4076 | 11.4076 | 11.4076
CHSK | kg/d | 24.9099 | 24.8996 | 24.8996 | 24.8996 | 24.8996 | 24.8996 | 24.8996 | 24.8996 | 24.8996 | 24.8894 | 24.8894 | 24.8894 | 24.8894
ZBYTKOVÉ ZNEČIŠTĚNÍ
BSK5 | kg/d | 3.3839 | 3.3585 | 3.3585 | 3.3585 | 3.3585 | 3.3585 | 3.3585 | 3.3585 | 3.3585 | 3.3331 | 3.3331 | 3.3331 | 3.3331
NL | kg/d | 1.8334 | 1.8106 | 1.8106 | 1.8106 | 1.8106 | 1.8106 | 1.8106 | 1.8106 | 1.8106 | 1.7878 | 1.7878 | 1.7878 | 1.7878
CHSK | kg/d | 4.0001 | 3.9504 | 3.9504 | 3.9504 | 3.9504 | 3.9504 | 3.9504 | 3.9504 | 3.9504 | 3.9006 | 3.9006 | 3.9006 | 3.9006
Produkce kalů | m3/r | 134.6982 | 134.6425 | 134.6425 | 134.6425 | 134.6425 | 134.6425 | 134.6425 | 134.6425 | 134.6425 | 134.5869 | 134.5869 | 134.5869 | 134.5869
Způsob likvidace kalů | -
Množství kalu po odvodnění | m3/r

## tab. IX
Kraj : |  |  |  |  | Provozní skupina : |  | 0624.013.326.03 - Smolín
Tab. IX - KANALIZACE - REKAPITULACE VSTUPNÍCH ÚDAJŮ
0624.013.326.03 - Smolín
(číslo a název obce)
| jedn. | 2000 | 2004 | 2005 | 2006 | 2007 | 2008 | 2009 | 2010 | 2011 | 2012 | 2013 | 2014 | 2015
Počet trvale bydl.obyvatel | os. | 235 | 234 | 234 | 234 | 234 | 234 | 234 | 234 | 234 | 233 | 233 | 233 | 233
Počet osob s ČOP | os. | 28 | 28 | 28 | 28 | 28 | 28 | 28 | 28 | 28 | 28 | 28 | 28 | 28
ODKANALIZOVÁNÍ OBCE
Rozsah odkanalizování | - | 2000: většina obce
Typ kanalizace | - | 2000: splašková
Počet obyv.napoj.na kanal.
- trvale bydlící | os. | 211 | 211 | 211 | 211 | 211 | 211 | 211 | 211 | 211 | 211 | 211 | 211 | 211
- počet osob s ČOP | os. | 25 | 25 | 25 | 25 | 25 | 25 | 25 | 25 | 25 | 25 | 25 | 25 | 25
Počet obyv.nenapoj.na kanal.
- trvale bydlící | os. | 24 | 23 | 23 | 23 | 23 | 23 | 23 | 23 | 23 | 22 | 22 | 22 | 22
- počet osob s ČOP | os. | 3 | 3 | 3 | 3 | 3 | 3 | 3 | 3 | 3 | 3 | 3 | 3 | 3
LIKVIDACE ODPADNÍCH VOD
Počet obyv.napoj.na ČOV
- trvale bydlící | os. | 211 | 211 | 211 | 211 | 211 | 211 | 211 | 211 | 211 | 211 | 211 | 211 | 211
- počet osob s ČOP | os. | 25 | 25 | 25 | 25 | 25 | 25 | 25 | 25 | 25 | 25 | 25 | 25 | 25
Počet obyv.napoj.na septiky
- trvale bydlící | os. | 0 | 0 | 0 | 0 | 0 | 0 | 0 | 0 | 0 | 0 | 0 | 0 | 0
- počet osob s ČOP | os. | 0 | 0 | 0 | 0 | 0 | 0 | 0 | 0 | 0 | 0 | 0 | 0 | 0
Počet obyv.s odvoz OV
- trvale bydlící | os. | 24 | 23 | 23 | 23 | 23 | 23 | 23 | 23 | 23 | 22 | 22 | 22 | 22
- počet osob s ČOP | os. | 3 | 3 | 3 | 3 | 3 | 3 | 3 | 3 | 3 | 3 | 3 | 3 | 3
Průmysl,zemědelství,vybavenost | - | 2000: pouze vybavenost
Způsob likvidace | - | 2000: Jímky na vyvážení
Množství odp.vod | m3/d | 4.7 | 4.68 | 4.68 | 4.68 | 4.68 | 4.68 | 4.68 | 4.68 | 4.68 | 4.66 | 4.66 | 4.66 | 4.66
BSK5 | kg/d | 2.63 | 2.62 | 2.62 | 2.62 | 2.62 | 2.62 | 2.62 | 2.62 | 2.62 | 2.61 | 2.61 | 2.61 | 2.61
NL | kg/d | 2.4108 | 2.4017 | 2.4017 | 2.4017 | 2.4017 | 2.4017 | 2.4017 | 2.4017 | 2.4017 | 2.3925 | 2.3925 | 2.3925 | 2.3925
CHSK | kg/d | 5.26 | 5.24 | 5.24 | 5.24 | 5.24 | 5.24 | 5.24 | 5.24 | 5.24 | 5.22 | 5.22 | 5.22 | 5.22
N-celk | kg/d | 0.48217 | 0.48033 | 0.48033 | 0.48033 | 0.48033 | 0.48033 | 0.48033 | 0.48033 | 0.48033 | 0.4785 | 0.4785 | 0.4785 | 0.4785
N-NH4 | kg/d | 0.22793 | 0.22707 | 0.22707 | 0.22707 | 0.22707 | 0.22707 | 0.22707 | 0.22707 | 0.22707 | 0.2262 | 0.2262 | 0.2262 | 0.2262
N-NO3 | kg/d | 0.043833 | 0.043667 | 0.043667 | 0.043667 | 0.043667 | 0.043667 | 0.043667 | 0.043667 | 0.043667 | 0.0435 | 0.0435 | 0.0435 | 0.0435
P-celk | kg/d | 0.10958 | 0.10917 | 0.10917 | 0.10917 | 0.10917 | 0.10917 | 0.10917 | 0.10917 | 0.10917 | 0.10875 | 0.10875 | 0.10875 | 0.10875
Počet ČOV | ks | 0 | 0 | 0 | 0 | 0 | 0 | 0 | 0 | 0 | 0 | 0 | 0 | 0
Kapacita ČOV | m3/d | 0 | 0 | 0 | 0 | 0 | 0 | 0 | 0 | 0 | 0 | 0 | 0 | 0
Počet čerpacích stanic | ks | 2 | 2 | 2 | 2 | 2 | 2 | 2 | 2 | 2 | 2 | 2 | 2 | 2
Délka kanal.sítě | km | 1.22 | 1.22 | 1.22 | 1.22 | 1.22 | 1.22 | 1.22 | 1.22 | 1.22 | 1.22 | 1.22 | 1.22 | 1.22
Počet kanal.přípojek | ks | 94.4 | 94.4 | 94.4 | 94.4 | 94.4 | 94.4 | 94.4 | 94.4 | 94.4 | 94.4 | 94.4 | 94.4 | 94.4
Jímky a septiky | ks | 10.8 | 10.4 | 10.4 | 10.4 | 10.4 | 10.4 | 10.4 | 10.4 | 10.4 | 10 | 10 | 10 | 10
Mikročistírny | ks
Vysvětlivka : Počet osob s ČOP = Počet osob s časově omezeným pobytem
|  | 100 | 100 | 100 | 100 | 100 | 100 | 100 | 100 | 100 | 100 | 100 | 100 | 100

## tab. XII
Plán rozvoje pro kraj : |  |  |  | Provozní skupina : |  | 0624.013.326.03 - Smolín
Tab. XII - TECHNICKÉ A FINANČNÍ ÚDAJE KANALIZACÍ
0624.013.326.03 - Smolín
(číslo a název obce)
ID | K | H l a v n í o b j e k t y |  |  |  | stávající objekty |  |  | rekonstrukce |  | nové stavby
|  | 1 čistírny odpadních vod |  |  |  | DHM | rok uved. | rok posled. | DHM | rok zaháj. | DHM | rok zaháj.
|  | název | typ ČOV |  | kap. m3/d | mil. Kč | do provozu | rekonstr. | mil.Kč | /ukončení | mil. Kč | /ukončení
2 biologický rybník
|  |  | plocha (ha) |  | kap. EO
3 kanalizační síť
|  |  |  | DN(mm) | délka(km)
K.S | 0 | Stávajicí potrubí |  | 300 | 1.22
4 výtlačné řady
|  |  |  | DN(mm) | délka(km)
V.S | 0 | Stávajicí potrubí |  | 100 | 2.58
V.S | 0 | Stávajicí potrubí |  | 80 | 0.11
5 čerpací stanice
|  |  |  | Qkap(l/s) | h(m)
S.S | 0 | ČS 5 |  | 5.5 | 18
S.S | 0 | ČS 6 |  | 1.5 | 9.1
6 kanalizační přípojky
|  |  |  | počet | délka(km)
P.S | 0 | Stávající |  | 94 | 0.893
7 jímky
|  |  | typ |  | počet ks
J.S | 0 | Stávající | jímky a septiky |  | 11
|  | SOUČET |  |  |  | 0 |  |  | 0 |  | 0

## tab. VI pom
Plán rozvoje pro kraj :
Tab. VI - KANALIZACE - ZÁKLADNÍ ÚDAJE
0624.013.326.03 - Smolín
(provozní skupina)
| jednotky | 2000 | 2004 | 2005 | 2006 | 2007 | 2008 | 2009 | 2010 | 2011 | 2012 | 2013 | 2014 | 2015
Celkový počet obyvatel | os. | 263 | 262 | 262 | 262 | 262 | 262 | 262 | 262 | 262 | 261 | 261 | 261 | 261
Odkanalizování
Počet obyv. napoj na kanalizaci | os. | 236 | 236 | 236 | 236 | 236 | 236 | 236 | 236 | 236 | 236 | 236 | 236 | 236
Počet obyv. napoj na kanalizaci | % | 89.7338 | 90.0763 | 90.0763 | 90.0763 | 90.0763 | 90.0763 | 90.0763 | 90.0763 | 90.0763 | 90.4215 | 90.4215 | 90.4215 | 90.4215
meziroční přírůstek | os |  | 0 | 0 | 0 | 0 | 0 | 0 | 0 | 0 | 0 | 0 | 0 | 0
Čištění odpadních vod
Počet obyv. napoj ČOV | os. | 236 | 236 | 236 | 236 | 236 | 236 | 236 | 236 | 236 | 236 | 236 | 236 | 236
Počet obyv. napoj ČOV | % | 89.7338 | 90.0763 | 90.0763 | 90.0763 | 90.0763 | 90.0763 | 90.0763 | 90.0763 | 90.0763 | 90.4215 | 90.4215 | 90.4215 | 90.4215
Počet obyv. se svozem na ČOV | os. | 27 | 26 | 26 | 26 | 26 | 26 | 26 | 26 | 26 | 25 | 25 | 25 | 25
Počet obyv. se svozem na ČOV | % | 10.2662 | 9.9237 | 9.9237 | 9.9237 | 9.9237 | 9.9237 | 9.9237 | 9.9237 | 9.9237 | 9.5785 | 9.5785 | 9.5785 | 9.5785
Celková produkce odp. vod | mil. m3/rok | 0.010789 | 0.010764 | 0.010764 | 0.010764 | 0.010764 | 0.010764 | 0.010764 | 0.010764 | 0.010764 | 0.010738 | 0.010738 | 0.010738 | 0.010738
Odpad. vody čištěné na ČOV | mil. m3/rok | 0.01033 | 0.010322 | 0.010322 | 0.010322 | 0.010322 | 0.010322 | 0.010322 | 0.010322 | 0.010322 | 0.010315 | 0.010315 | 0.010315 | 0.010315
Odpad. vody čištěné na ČOV | % | 95.7375 | 95.8969 | 95.8969 | 95.8969 | 95.8969 | 95.8969 | 95.8969 | 95.8969 | 95.8969 | 96.0571 | 96.0571 | 96.0571 | 96.0571
Meziroční přírustek | mil. m3/rok |  | -7.3e-06 | 0 | 0 | 0 | 0 | 0 | 0 | 0 | -7.3e-06 | 0 | 0 | 0
Meziroční přírustek | % |  | -0.070721 | 0 | 0 | 0 | 0 | 0 | 0 | 0 | -0.070771 | 0 | 0 | 0
Odpad. vody čištěné v septicích | mil. m3/rok | 0 | 0 | 0 | 0 | 0 | 0 | 0 | 0 | 0 | 0 | 0 | 0 | 0
Odpad. vody čištěné v septicích | % | 0 | 0 | 0 | 0 | 0 | 0 | 0 | 0 | 0 | 0 | 0 | 0 | 0
Odpad. vody nečištěné | tis. m3/rok | 0.4599 | 0.44165 | 0.44165 | 0.44165 | 0.44165 | 0.44165 | 0.44165 | 0.44165 | 0.44165 | 0.4234 | 0.4234 | 0.4234 | 0.4234
Odpad. vody nečištěné | % | 4.2625 | 4.1031 | 4.1031 | 4.1031 | 4.1031 | 4.1031 | 4.1031 | 4.1031 | 4.1031 | 3.9429 | 3.9429 | 3.9429 | 3.9429
Počet ČOV | ks | 0 | 0 | 0 | 0 | 0 | 0 | 0 | 0 | 0 | 0 | 0 | 0 | 0
Celková kapacita ČOV | m3/d | 0 | 0 | 0 | 0 | 0 | 0 | 0 | 0 | 0 | 0 | 0 | 0 | 0
Roční přírůstek | m3/d |  | 0 | 0 | 0 | 0 | 0 | 0 | 0 | 0 | 0 | 0 | 0 | 0
Přebytek kapacity | m3/d
Nedostatek kapacity | m3/d
Celková délka nové kanalizace | km | 0 | 0 | 0 | 0 | 0 | 0 | 0 | 0 | 0 | 0 | 0 | 0 | 0
Roční přírůstek | km |  | 0 | 0 | 0 | 0 | 0 | 0 | 0 | 0 | 0 | 0 | 0 | 0
Roční přírůstek | % |  | 0 | 0 | 0 | 0 | 0 | 0 | 0 | 0 | 0 | 0 | 0 | 0
Celková délka rek. kanalizace | km
Roční přírůstek | km |  | 0 | 0 | 0 | 0 | 0 | 0 | 0 | 0 | 0 | 0 | 0 | 0
Roční přírůstek | % |  | 0 | 0 | 0 | 0 | 0 | 0 | 0 | 0 | 0 | 0 | 0 | 0
Produkce zněčištění
BSK5 | t/rok | 5.2761 | 5.2651 | 5.2651 | 5.2651 | 5.2651 | 5.2651 | 5.2651 | 5.2651 | 5.2651 | 5.2542 | 5.2542 | 5.2542 | 5.2542
NL | t/rok | 4.8364 | 4.8264 | 4.8264 | 4.8264 | 4.8264 | 4.8264 | 4.8264 | 4.8264 | 4.8264 | 4.8163 | 4.8163 | 4.8163 | 4.8163
CHSK | t/rok | 10.5521 | 10.5303 | 10.5303 | 10.5303 | 10.5303 | 10.5303 | 10.5303 | 10.5303 | 10.5303 | 10.5084 | 10.5084 | 10.5084 | 10.5084
Odstranění znečištění
BSK5 | t/rok
NL | t/rok
CHSK | t/rok
Celkové investiční náklady ročně | mil. Kč | 0 | 0 | 0 | 0 | 0 | 0 | 0 | 0 | 0 | 0 | 0 | 0 | 0
Celkové investiční náklady součtově | mil. Kč
Hmotný investiční majetek ročně | mil. Kč
Hmotný investiční majetek součtově | mil.Kč