## tab. VI
Plán rozvoje pro kraj : Jihomoravský
Tab. VI - KANALIZACE - ZÁKLADNÍ ÚDAJE
0623.008.203.01 - Dolní Kounice
(provozní skupina)
| jednotky | 2000 | 2004 | 2005 | 2006 | 2007 | 2008 | 2009 | 2010 | 2011 | 2012 | 2013 | 2014 | 2015
Celkový počet obyvatel | os. | 3654 | 3647 | 3644 | 3642 | 3641 | 3638 | 3637 | 3635 | 3632 | 3631 | 3630 | 3626 | 3625
Odkanalizování
Počet obyv. napoj na kanalizaci | os. | 0 | 0 | 0 | 0 | 0 | 2634 | 2633 | 2632 | 2630 | 2629 | 2628 | 2626 | 2625
Počet obyv. napoj na kanalizaci | % | 0 | 0 | 0 | 0 | 0 | 72.4024 | 72.3948 | 72.4072 | 72.4119 | 72.4043 | 72.3967 | 72.4214 | 72.4138
meziroční přírůstek | os |  | 0 | 0 | 0 | 0 | 2634 | -1 | -1 | -2 | -1 | -1 | -2 | -1
Čištění odpadních vod
Počet obyv. napoj ČOV | os. | 0 | 0 | 0 | 0 | 0 | 2634 | 2633 | 2632 | 2630 | 2629 | 2628 | 2626 | 2625
Počet obyv. napoj ČOV | % | 0 | 0 | 0 | 0 | 0 | 72.4024 | 72.3948 | 72.4072 | 72.4119 | 72.4043 | 72.3967 | 72.4214 | 72.4138
Počet obyv. se svozem na ČOV | os. | 3654 | 3647 | 3644 | 3642 | 3641 | 1004 | 1004 | 1003 | 1002 | 1002 | 1002 | 1000 | 1000
Počet obyv. se svozem na ČOV | % | 100 | 100 | 100 | 100 | 100 | 27.5976 | 27.6052 | 27.5928 | 27.5881 | 27.5957 | 27.6033 | 27.5786 | 27.5862
Celková produkce odp. vod | mil. m3/rok | 0.086443 | 0.086264 | 0.086187 | 0.086136 | 0.086111 | 0.1377 | 0.13765 | 0.13758 | 0.13747 | 0.13743 | 0.13738 | 0.13724 | 0.1372
Odpad. vody čištěné na ČOV | mil. m3/rok | 0 | 0 | 0 | 0 | 0 | 0.11297 | 0.11293 | 0.11289 | 0.1128 | 0.11276 | 0.11271 | 0.11262 | 0.11258
Odpad. vody čištěné na ČOV | % | 0 | 0 | 0 | 0 | 0 | 82.0464 | 82.0407 | 82.0502 | 82.054 | 82.0483 | 82.0426 | 82.0616 | 82.0559
Meziroční přírustek | mil. m3/rok |  | 0 | 0 | 0 | 0 | 0.11297 | -4.38e-05 | -4.38e-05 | -8.76e-05 | -4.38e-05 | -4.38e-05 | -8.76e-05 | -4.38e-05
Meziroční přírustek | % | [5 empty] | 100 | -0.038785 | -0.0388 | -0.07766 | -0.038845 | -0.03886 | -0.077781 | -0.038905
Odpad. vody čištěné v septicích | mil. m3/rok | 0 | 0 | 0 | 0 | 0 | 0 | 0 | 0 | 0 | 0 | 0 | 0 | 0
Odpad. vody čištěné v septicích | % | 0 | 0 | 0 | 0 | 0 | 0 | 0 | 0 | 0 | 0 | 0 | 0 | 0
Odpad. vody nečištěné | tis. m3/rok | 86.4429 | 86.2641 | 86.1874 | 86.1363 | 86.1108 | 24.7215 | 24.7215 | 24.6959 | 24.6703 | 24.6703 | 24.6703 | 24.6193 | 24.6193
Odpad. vody nečištěné | % | 100 | 100 | 100 | 100 | 100 | 17.9536 | 17.9593 | 17.9498 | 17.946 | 17.9517 | 17.9574 | 17.9384 | 17.9441
Počet ČOV | ks | 0 | 0 | 0 | 0 | 0 | 1 | 1 | 1 | 1 | 1 | 1 | 1 | 1
Celková kapacita ČOV | m3/d | 0 | 0 | 0 | 0 | 0 | 310 | 310 | 310 | 310 | 310 | 310 | 310 | 310
Roční přírůstek | m3/d |  | 0 | 0 | 0 | 0 | 310 | 0 | 0 | 0 | 0 | 0 | 0 | 0
Přebytek kapacity | m3/d | 0 | 0 | 0 | 0 | 0 | 0.48 | 0.6 | 0.72 | 0.96 | 1.08 | 1.2 | 1.44 | 1.56
Nedostatek kapacity | m3/d
Celková délka nové kanalizace | km | 0 | 0 | 0 | 0 | 0 | 10.7 | 10.7 | 10.7 | 10.7 | 10.7 | 10.7 | 10.7 | 10.7
Roční přírůstek | km |  | 0 | 0 | 0 | 0 | 10.7 | 0 | 0 | 0 | 0 | 0 | 0 | 0
Roční přírůstek | % | [5 empty] | 100 | 0 | 0 | 0 | 0 | 0 | 0 | 0
Celková délka rek. kanalizace | km | 0 | 0 | 0 | 0 | 0 | 0 | 0 | 0 | 0 | 0 | 0 | 0 | 0
Roční přírůstek | km |  | 0 | 0 | 0 | 0 | 0 | 0 | 0 | 0 | 0 | 0 | 0 | 0
Roční přírůstek | % | 2009: 0; 2010: 0; 2011: 0; 2012: 0; 2013: 0; 2014: 0; 2015: 0
Produkce zněčištění
BSK5 | t/rok | 39.3196 | 39.243 | 39.2101 | 39.1882 | 39.1773 | 66.1909 | 66.169 | 66.1362 | 66.0814 | 66.0595 | 66.0376 | 65.9719 | 65.95
NL | t/rok | 36.043 | 35.9727 | 35.9426 | 35.9225 | 35.9125 | 60.675 | 60.6549 | 60.6248 | 60.5746 | 60.5546 | 60.5345 | 60.4743 | 60.4542
CHSK | t/rok | 78.6393 | 78.486 | 78.4202 | 78.3765 | 78.3546 | 132.3818 | 132.3381 | 132.2723 | 132.1628 | 132.119 | 132.0753 | 131.9438 | 131.9
Odstranění znečištění
BSK5 | t/rok | 0 | 0 | 0 | 0 | 0 | 44.2322 | 44.2146 | 44.1971 | 44.1621 | 44.1446 | 44.127 | 44.092 | 44.0745
NL | t/rok | 0 | 0 | 0 | 0 | 0 | 45.6144 | 45.5963 | 45.5783 | 45.5421 | 45.5241 | 45.506 | 45.4699 | 45.4518
CHSK | t/rok | 0 | 0 | 0 | 0 | 0 | 99.5224 | 99.4829 | 99.4435 | 99.3647 | 99.3253 | 99.2858 | 99.207 | 99.1676
Celkové investiční náklady ročně | mil. Kč | 0 | 0 | 0 | 44.6215 | 44.6215 | 0 | 0 | 0 | 0 | 0 | 0 | 0 | 0
Celkové investiční náklady součtově | mil. Kč | 0 | 0 | 0 | 44.6215 | 89.243 | 89.243 | 89.243 | 89.243 | 89.243 | 89.243 | 89.243 | 89.243 | 89.243
Hmotný investiční majetek ročně | mil. Kč
Hmotný investiční majetek součtově | mil.Kč
0623.008.208.01 - Mělčany
0623.008.215.01 - Pravlov

## tab. VI pom
Plán rozvoje pro kraj : Jihomoravský
Tab. VI - KANALIZACE - ZÁKLADNÍ ÚDAJE
0623.008.203.01 - Dolní Kounice
(provozní skupina)
| jednotky | 2000 | 2004 | 2005 | 2006 | 2007 | 2008 | 2009 | 2010 | 2011 | 2012 | 2013 | 2014 | 2015
Celkový počet obyvatel | os. | 2645 | 2640 | 2638 | 2637 | 2636 | 2634 | 2633 | 2632 | 2630 | 2629 | 2628 | 2626 | 2625
Odkanalizování
Počet obyv. napoj na kanalizaci | os. | 0 | 0 | 0 | 0 | 0 | 2634 | 2633 | 2632 | 2630 | 2629 | 2628 | 2626 | 2625
Počet obyv. napoj na kanalizaci | % | 0 | 0 | 0 | 0 | 0 | 100 | 100 | 100 | 100 | 100 | 100 | 100 | 100
meziroční přírůstek | os |  | 0 | 0 | 0 | 0 | 2634 | -1 | -1 | -2 | -1 | -1 | -2 | -1
Čištění odpadních vod
Počet obyv. napoj ČOV | os. | 0 | 0 | 0 | 0 | 0 | 2634 | 2633 | 2632 | 2630 | 2629 | 2628 | 2626 | 2625
Počet obyv. napoj ČOV | % | 0 | 0 | 0 | 0 | 0 | 100 | 100 | 100 | 100 | 100 | 100 | 100 | 100
Počet obyv. se svozem na ČOV | os. | 2645 | 2640 | 2638 | 2637 | 2636 | 0 | 0 | 0 | 0 | 0 | 0 | 0 | 0
Počet obyv. se svozem na ČOV | % | 100 | 100 | 100 | 100 | 100 | 0 | 0 | 0 | 0 | 0 | 0 | 0 | 0
Celková produkce odp. vod | mil. m3/rok | 0.061594 | 0.061466 | 0.061415 | 0.061389 | 0.061364 | 0.11297 | 0.11293 | 0.11289 | 0.1128 | 0.11276 | 0.11271 | 0.11262 | 0.11258
Odpad. vody čištěné na ČOV | mil. m3/rok | 0 | 0 | 0 | 0 | 0 | 0.11297 | 0.11293 | 0.11289 | 0.1128 | 0.11276 | 0.11271 | 0.11262 | 0.11258
Odpad. vody čištěné na ČOV | % | 0 | 0 | 0 | 0 | 0 | 100 | 100 | 100 | 100 | 100 | 100 | 100 | 100
Meziroční přírustek | mil. m3/rok |  | 0 | 0 | 0 | 0 | 0.11297 | -4.38e-05 | -4.38e-05 | -8.76e-05 | -4.38e-05 | -4.38e-05 | -8.76e-05 | -4.38e-05
Meziroční přírustek | % | [5 empty] | 100 | -0.038785 | -0.0388 | -0.07766 | -0.038845 | -0.03886 | -0.077781 | -0.038905
Odpad. vody čištěné v septicích | mil. m3/rok | 0 | 0 | 0 | 0 | 0 | 0 | 0 | 0 | 0 | 0 | 0 | 0 | 0
Odpad. vody čištěné v septicích | % | 0 | 0 | 0 | 0 | 0 | 0 | 0 | 0 | 0 | 0 | 0 | 0 | 0
Odpad. vody nečištěné | tis. m3/rok | 61.5938 | 61.466 | 61.4149 | 61.3894 | 61.3638 | 0 | 0 | 0 | 0 | 0 | 0 | 0 | 0
Odpad. vody nečištěné | % | 100 | 100 | 100 | 100 | 100 | 0 | 0 | 0 | 0 | 0 | 0 | 0 | 0
Počet ČOV | ks | 0 | 0 | 0 | 0 | 0 | 1 | 1 | 1 | 1 | 1 | 1 | 1 | 1
Celková kapacita ČOV | m3/d | 0 | 0 | 0 | 0 | 0 | 310 | 310 | 310 | 310 | 310 | 310 | 310 | 310
Roční přírůstek | m3/d |  | 0 | 0 | 0 | 0 | 310 | 0 | 0 | 0 | 0 | 0 | 0 | 0
Přebytek kapacity | m3/d | [5 empty] | 0.48 | 0.6 | 0.72 | 0.96 | 1.08 | 1.2 | 1.44 | 1.56
Nedostatek kapacity | m3/d
Celková délka nové kanalizace | km | 0 | 0 | 0 | 0 | 0 | 10.7 | 10.7 | 10.7 | 10.7 | 10.7 | 10.7 | 10.7 | 10.7
Roční přírůstek | km |  | 0 | 0 | 0 | 0 | 10.7 | 0 | 0 | 0 | 0 | 0 | 0 | 0
Roční přírůstek | % | [5 empty] | 100 | 0 | 0 | 0 | 0 | 0 | 0 | 0
Celková délka rek. kanalizace | km
Roční přírůstek | km |  | 0 | 0 | 0 | 0 | 0 | 0 | 0 | 0 | 0 | 0 | 0 | 0
Roční přírůstek | % | 2009: 0; 2010: 0; 2011: 0; 2012: 0; 2013: 0; 2014: 0; 2015: 0
Produkce zněčištění
BSK5 | t/rok | 28.3641 | 28.3094 | 28.2875 | 28.2766 | 28.2656 | 55.2902 | 55.2683 | 55.2464 | 55.2026 | 55.1807 | 55.1588 | 55.115 | 55.0931
NL | t/rok | 26.0005 | 25.9503 | 25.9302 | 25.9202 | 25.9101 | 50.6827 | 50.6626 | 50.6425 | 50.6024 | 50.5823 | 50.5622 | 50.5221 | 50.502
CHSK | t/rok | 56.7283 | 56.6188 | 56.575 | 56.5531 | 56.5312 | 110.5804 | 110.5366 | 110.4928 | 110.4052 | 110.3614 | 110.3176 | 110.23 | 110.1862
Odstranění znečištění
BSK5 | t/rok | 0 | 0 | 0 | 0 | 0 | 44.2322 | 44.2146 | 44.1971 | 44.1621 | 44.1446 | 44.127 | 44.092 | 44.0745
NL | t/rok | 0 | 0 | 0 | 0 | 0 | 45.6144 | 45.5963 | 45.5783 | 45.5421 | 45.5241 | 45.506 | 45.4699 | 45.4518
CHSK | t/rok | 0 | 0 | 0 | 0 | 0 | 99.5224 | 99.4829 | 99.4435 | 99.3647 | 99.3253 | 99.2858 | 99.207 | 99.1676
Celkové investiční náklady ročně | mil. Kč | 0 | 0 | 0 | 44.6215 | 44.6215 | 0 | 0 | 0 | 0 | 0 | 0 | 0 | 0
Celkové investiční náklady součtově | mil. Kč | 0 | 0 | 0 | 44.6215 | 89.243 | 89.243 | 89.243 | 89.243 | 89.243 | 89.243 | 89.243 | 89.243 | 89.243
Hmotný investiční majetek ročně | mil. Kč
Hmotný investiční majetek součtově | mil.Kč
208
215

## tab. IX
Kraj : Jihomoravský |  |  |  |  | Provozní skupina : |  | 0623.008.203.01 - Dolní Kounice
Tab. IX - KANALIZACE - REKAPITULACE VSTUPNÍCH ÚDAJŮ
0623.008.203.01 - Dolní Kounice
(číslo a název obce)
| jedn. | 2000 | 2004 | 2005 | 2006 | 2007 | 2008 | 2009 | 2010 | 2011 | 2012 | 2013 | 2014 | 2015
Počet trvale bydl.obyvatel | os. | 2317 | 2312 | 2310 | 2309 | 2308 | 2306 | 2305 | 2304 | 2302 | 2301 | 2300 | 2298 | 2297
Počet osob s ČOP | os. | 328 | 328 | 328 | 328 | 328 | 328 | 328 | 328 | 328 | 328 | 328 | 328 | 328
ODKANALIZOVÁNÍ OBCE
Rozsah odkanalizování | - | 2015: celá obec
Typ kanalizace | - | 2000: není kanal.pro spl.odp.vody; 2015: splašková i jednotná
Počet obyv.napoj.na kanal.
- trvale bydlící | os. | 0 | 0 | 0 | 0 | 0 | 2306 | 2305 | 2304 | 2302 | 2301 | 2300 | 2298 | 2297
- počet osob s ČOP | os. | 0 | 0 | 0 | 0 | 0 | 328 | 328 | 328 | 328 | 328 | 328 | 328 | 328
Počet obyv.nenapoj.na kanal.
- trvale bydlící | os. | 2317 | 2312 | 2310 | 2309 | 2308 | 0 | 0 | 0 | 0 | 0 | 0 | 0 | 0
- počet osob s ČOP | os. | 328 | 328 | 328 | 328 | 328 | 0 | 0 | 0 | 0 | 0 | 0 | 0 | 0
LIKVIDACE ODPADNÍCH VOD
Počet obyv.napoj.na ČOV
- trvale bydlící | os. | 0 | 0 | 0 | 0 | 0 | 2306 | 2305 | 2304 | 2302 | 2301 | 2300 | 2298 | 2297
- počet osob s ČOP | os. | 0 | 0 | 0 | 0 | 0 | 328 | 328 | 328 | 328 | 328 | 328 | 328 | 328
Počet obyv.napoj.na septiky
- trvale bydlící | os. | 0 | 0 | 0 | 0 | 0 | 0 | 0 | 0 | 0 | 0 | 0 | 0 | 0
- počet osob s ČOP | os. | 0 | 0 | 0 | 0 | 0 | 0 | 0 | 0 | 0 | 0 | 0 | 0 | 0
Počet obyv.s odvoz OV
- trvale bydlící | os. | 2317 | 2312 | 2310 | 2309 | 2308 | 0 | 0 | 0 | 0 | 0 | 0 | 0 | 0
- počet osob s ČOP | os. | 328 | 328 | 328 | 328 | 328 | 0 | 0 | 0 | 0 | 0 | 0 | 0 | 0
Průmysl,zemědelství,vybavenost | - | 2000: ano
Způsob likvidace | - | 2000: jiný způsob
Množství odp.vod | m3/d | 46.34 | 46.24 | 46.2 | 46.18 | 46.16 | 46.12 | 46.1 | 46.08 | 46.04 | 46.02 | 46 | 45.96 | 45.94
BSK5 | kg/d | 26.45 | 26.4 | 26.38 | 26.37 | 26.36 | 26.34 | 26.33 | 26.32 | 26.3 | 26.29 | 26.28 | 26.26 | 26.25
NL | kg/d | 24.2458 | 24.2 | 24.1817 | 24.1725 | 24.1633 | 24.145 | 24.1358 | 24.1267 | 24.1083 | 24.0992 | 24.09 | 24.0717 | 24.0625
CHSK | kg/d | 52.9 | 52.8 | 52.76 | 52.74 | 52.72 | 52.68 | 52.66 | 52.64 | 52.6 | 52.58 | 52.56 | 52.52 | 52.5
N-celk | kg/d | 4.8492 | 4.84 | 4.8363 | 4.8345 | 4.8327 | 4.829 | 4.8272 | 4.8253 | 4.8217 | 4.8198 | 4.818 | 4.8143 | 4.8125
N-NH4 | kg/d | 2.2923 | 2.288 | 2.2863 | 2.2854 | 2.2845 | 2.2828 | 2.2819 | 2.2811 | 2.2793 | 2.2785 | 2.2776 | 2.2759 | 2.275
N-NO3 | kg/d | 0.44083 | 0.44 | 0.43967 | 0.4395 | 0.43933 | 0.439 | 0.43883 | 0.43867 | 0.43833 | 0.43817 | 0.438 | 0.43767 | 0.4375
P-celk | kg/d | 1.1021 | 1.1 | 1.0992 | 1.0987 | 1.0983 | 1.0975 | 1.0971 | 1.0967 | 1.0958 | 1.0954 | 1.095 | 1.0942 | 1.0938
Počet ČOV | ks | 0 | 0 | 0 | 0 | 0 | 1 | 1 | 1 | 1 | 1 | 1 | 1 | 1
Kapacita ČOV | m3/d | 0 | 0 | 0 | 0 | 0 | 310 | 310 | 310 | 310 | 310 | 310 | 310 | 310
Počet čerpacích stanic | ks | 0 | 0 | 0 | 0 | 0 | 4 | 4 | 4 | 4 | 4 | 4 | 4 | 4
Délka kanal.sítě | km | 0 | 0 | 0 | 0 | 0 | 10.7 | 10.7 | 10.7 | 10.7 | 10.7 | 10.7 | 10.7 | 10.7
Počet kanal.přípojek | ks | 0 | 0 | 0 | 0 | 0 | 1053.6 | 1053.6 | 1053.6 | 1053.6 | 1053.6 | 1053.6 | 1053.6 | 1053.6
Jímky a septiky | ks | 1058 | 1056 | 1055.2 | 1054.8 | 1054.4 | 0 | 0 | 0 | 0 | 0 | 0 | 0 | 0
Mikročistírny | ks | 0 | 0 | 0 | 0 | 0 | 0 | 0 | 0 | 0 | 0 | 0 | 0 | 0
Vysvětlivka : Počet osob s ČOP = Počet osob s časově omezeným pobytem
|  | 100 | 100 | 100 | 100 | 100 | 100 | 100 | 100 | 100 | 100 | 100 | 100 | 100

## tab. X
Kraj : Jihomoravský | [5 empty] | Provozní skupina : |  | 0623.008.203.01 - Dolní Kounice
Tab. X - KANALIZACE - BILANCE ODPADNÍCH VOD A ZNEČIŠTĚNÍ
0623.008.203.01 - Dolní Kounice
(číslo a název obce)
| jedn. | 2000 | 2004 | 2005 | 2006 | 2007 | 2008 | 2009 | 2010 | 2011 | 2012 | 2013 | 2014 | 2015
CELKOVÁ PRODUKCE
odpadních vod | m3/d | 168.75 | 168.4 | 168.26 | 168.19 | 168.12 | 309.52 | 309.4 | 309.28 | 309.04 | 308.92 | 308.8 | 308.56 | 308.44
BSK5 | kg/d | 77.71 | 77.56 | 77.5 | 77.47 | 77.44 | 151.48 | 151.42 | 151.36 | 151.24 | 151.18 | 151.12 | 151 | 150.94
NL | kg/d | 71.2342 | 71.0967 | 71.0417 | 71.0142 | 70.9867 | 138.8567 | 138.8017 | 138.7467 | 138.6367 | 138.5817 | 138.5267 | 138.4167 | 138.3617
CHSK | kg/d | 155.42 | 155.12 | 155 | 154.94 | 154.88 | 302.96 | 302.84 | 302.72 | 302.48 | 302.36 | 302.24 | 302 | 301.88
Počet EO | os. | 1295.1667 | 1292.6667 | 1291.6667 | 1291.1667 | 1290.6667 | 2524.6667 | 2523.6667 | 2522.6667 | 2520.6667 | 2519.6667 | 2518.6667 | 2516.6667 | 2515.6667
odp.vod likv. na ČOV | m3/d | 0 | 0 | 0 | 0 | 0 | 309.52 | 309.4 | 309.28 | 309.04 | 308.92 | 308.8 | 308.56 | 308.44
odp.vod likv. v septicích | m3/d | 0 | 0 | 0 | 0 | 0 | 0 | 0 | 0 | 0 | 0 | 0 | 0 | 0
odp.vod likv. jiným způsobem | m3/d | 168.75 | 168.4 | 168.26 | 168.19 | 168.12 | 0 | 0 | 0 | 0 | 0 | 0 | 0 | 0
PŘÍSUN ODP. VOD Z JINÝCH LOKALIT
množství odpadních vod | m3/d
BSK5 | kg/d
NL | kg/d
CHSK | kg/d
ODVEDENÍ ODP. VOD NA JINÉ LOKALITY
množství odpadních vod | m3/d | [5 empty] | 0 | 0 | 0 | 0 | 0 | 0 | 0 | 0
BSK5 | kg/d | [5 empty] | 0 | 0 | 0 | 0 | 0 | 0 | 0 | 0
NL | kg/d | [5 empty] | 0 | 0 | 0 | 0 | 0 | 0 | 0 | 0
CHSK | kg/d | [5 empty] | 0 | 0 | 0 | 0 | 0 | 0 | 0 | 0
PŘÍTOK NA ČOV
množství odpadních vod | m3/d | 0 | 0 | 0 | 0 | 0 | 309.52 | 309.4 | 309.28 | 309.04 | 308.92 | 308.8 | 308.56 | 308.44
BSK5 | kg/d | 0 | 0 | 0 | 0 | 0 | 151.48 | 151.42 | 151.36 | 151.24 | 151.18 | 151.12 | 151 | 150.94
NL | kg/d | 0 | 0 | 0 | 0 | 0 | 138.8567 | 138.8017 | 138.7467 | 138.6367 | 138.5817 | 138.5267 | 138.4167 | 138.3617
CHSK | kg/d | 0 | 0 | 0 | 0 | 0 | 302.96 | 302.84 | 302.72 | 302.48 | 302.36 | 302.24 | 302 | 301.88
Počet EO | os | 0 | 0 | 0 | 0 | 0 | 2525 | 2524 | 2523 | 2521 | 2520 | 2519 | 2517 | 2516
Typ ČOV | - | 2015: mechanicko-biologická s nitrifikací a denitrifikací
Dočištění - snížení BSK5 | - | bar: 2015
Denitrifikace | - | 2015: ano
Odstraňování fosforu | - | 2015: ano
množství odpadních vod | m3/d | [5 empty] | 309.52 | 309.4 | 309.28 | 309.04 | 308.92 | 308.8 | 308.56 | 308.44
ODSTRANĚNÉ ZNEČIŠTĚNÍ
BSK5 | kg/d | 0 | 0 | 0 | 0 | 0 | 121.184 | 121.136 | 121.088 | 120.992 | 120.944 | 120.896 | 120.8 | 120.752
NL | kg/d | 0 | 0 | 0 | 0 | 0 | 124.971 | 124.9215 | 124.872 | 124.773 | 124.7235 | 124.674 | 124.575 | 124.5255
CHSK | kg/d | 0 | 0 | 0 | 0 | 0 | 272.664 | 272.556 | 272.448 | 272.232 | 272.124 | 272.016 | 271.8 | 271.692
ZBYTKOVÉ ZNEČIŠTĚNÍ
BSK5 | kg/d | 77.71 | 77.56 | 77.5 | 77.47 | 77.44 | 30.296 | 30.284 | 30.272 | 30.248 | 30.236 | 30.224 | 30.2 | 30.188
NL | kg/d | 71.2342 | 71.0967 | 71.0417 | 71.0142 | 70.9867 | 13.8857 | 13.8802 | 13.8747 | 13.8637 | 13.8582 | 13.8527 | 13.8417 | 13.8362
CHSK | kg/d | 155.42 | 155.12 | 155 | 154.94 | 154.88 | 30.296 | 30.284 | 30.272 | 30.248 | 30.236 | 30.224 | 30.2 | 30.188
Produkce kalů | m3/r | 0 | 0 | 0 | 0 | 0 | 1474.4053 | 1473.8213 | 1473.2373 | 1472.0693 | 1471.4853 | 1470.9013 | 1469.7333 | 1469.1493
Způsob likvidace kalů | - | 2015: odvoz
Množství kalu po odvodnění | m3/r

## tab. XII
Plán rozvoje pro kraj : Jihomoravský |  |  |  | Provozní skupina : |  | 0623.008.203.01 - Dolní Kounice
Tab. XII - TECHNICKÉ A FINANČNÍ ÚDAJE KANALIZACÍ
0623.008.203.01 - Dolní Kounice
(číslo a název obce)
ID | K | H l a v n í o b j e k t y |  |  |  | stávající objekty |  |  | rekonstrukce |  | nové stavby |  | 1
|  | 1 čistírny odpadních vod |  |  |  | DHM | rok uved. | rok posled. | DHM | rok zaháj. | DHM | rok zaháj.
|  | název | typ ČOV |  | kap. m3/d | mil. Kč | do provozu | rekonstr. | mil.Kč | /ukončení | mil. Kč | /ukončení
C.N | 2 | ČOV Dolní Kounice | mechanicko-biologická s nitrifikací a denitrifikací |  | 310 | [5 empty] | 22.185 | 2006-2007 |  | 11 | 2
2 biologický rybník
|  |  | plocha (ha) |  | kap. EO
3 kanalizační síť
|  |  |  | DN(mm) | délka(km)
K.N | 3 | Nové potrubí |  | 300-600 | 10.7 | [5 empty] | 62.488 | 2006-2007
4 výtlačné řady
|  |  |  | DN(mm) | délka(km)
V.N | 3 | Nové potrubí |  | 100 | 1 | [5 empty] | 2.57 | 2006-2007
5 čerpací stanice
|  |  |  | Qkap(l/s) | h(m)
S.N | 0 | Nová ČS |  | 2 | 2 | [5 empty] | 0.5 | 2006-2007
S.N | 0 | Nová ČS |  | 2 | 2 | [5 empty] | 0.5 | 2006-2007
S.N | 0 | Nová ČS |  | 2 | 2 | [5 empty] | 0.5 | 2006-2007
S.N | 0 | Nová ČS |  | 2 | 2 | [5 empty] | 0.5 | 2006-2007
6 kanalizační přípojky
|  |  |  | počet | délka(km)
P.S | 0 | Stávající |  | 0 | 0
P.N | 0 | Nové |  | 1054 | 10.013 | [5 empty] | 16.337 | 2006-2007
7 jímky
|  |  | typ |  | počet ks
J.S | 0 | Stávající | jímky a septiky |  | 1058
|  | SOUČET |  |  |  | 0 |  |  | 0 |  | 105.58