## tab. VI pom
Plán rozvoje pro kraj : Jihomoravský
Tab. VI - KANALIZACE - ZÁKLADNÍ ÚDAJE
0623.008.205.01 - Alexovice
(provozní skupina)
| jednotky | 2000 | 2004 | 2005 | 2006 | 2007 | 2008 | 2009 | 2010 | 2011 | 2012 | 2013 | 2014 | 2015
Celkový počet obyvatel | os. | 537 | 536 | 536 | 535 | 535 | 535 | 535 | 534 | 534 | 534 | 534 | 533 | 533
Odkanalizování
Počet obyv. napoj na kanalizaci | os. | 300 | 300 | 300 | 300 | 535 | 535 | 535 | 534 | 534 | 534 | 534 | 533 | 533
Počet obyv. napoj na kanalizaci | % | 55.8659 | 55.9701 | 55.9701 | 56.0748 | 100 | 100 | 100 | 100 | 100 | 100 | 100 | 100 | 100
meziroční přírůstek | os |  | 0 | 0 | 0 | 235 | 0 | 0 | -1 | 0 | 0 | 0 | -1 | 0
Čištění odpadních vod
Počet obyv. napoj ČOV | os. | 300 | 300 | 300 | 300 | 535 | 535 | 535 | 534 | 534 | 534 | 534 | 533 | 533
Počet obyv. napoj ČOV | % | 55.8659 | 55.9701 | 55.9701 | 56.0748 | 100 | 100 | 100 | 100 | 100 | 100 | 100 | 100 | 100
Počet obyv. se svozem na ČOV | os. | 237 | 236 | 236 | 235 | 0 | 0 | 0 | 0 | 0 | 0 | 0 | 0 | 0
Počet obyv. se svozem na ČOV | % | 44.1341 | 44.0299 | 44.0299 | 43.9252 | 0 | 0 | 0 | 0 | 0 | 0 | 0 | 0 | 0
Celková produkce odp. vod | mil. m3/rok | 0.20063 | 0.2006 | 0.2006 | 0.20057 | 0.20512 | 0.20512 | 0.20512 | 0.20507 | 0.20507 | 0.20507 | 0.20507 | 0.20502 | 0.20502
Odpad. vody čištěné na ČOV | mil. m3/rok | 0.19656 | 0.19655 | 0.19655 | 0.19654 | 0.20512 | 0.20512 | 0.20512 | 0.20507 | 0.20507 | 0.20507 | 0.20507 | 0.20502 | 0.20502
Odpad. vody čištěné na ČOV | % | 97.9697 | 97.9785 | 97.9785 | 97.9873 | 100 | 100 | 100 | 100 | 100 | 100 | 100 | 100 | 100
Meziroční přírustek | mil. m3/rok |  | -1.095e-05 | 0 | -1.095e-05 | 0.0085775 | 0 | 0 | -4.745e-05 | 0 | 0 | 0 | -4.745e-05 | 0
Meziroční přírustek | % |  | -0.0055711 | 0 | -0.0055714 | 4.1818 | 0 | 0 | -0.023139 | 0 | 0 | 0 | -0.023144 | 0
Odpad. vody čištěné v septicích | mil. m3/rok | 0 | 0 | 0 | 0 | 0 | 0 | 0 | 0 | 0 | 0 | 0 | 0 | 0
Odpad. vody čištěné v septicích | % | 0 | 0 | 0 | 0 | 0 | 0 | 0 | 0 | 0 | 0 | 0 | 0 | 0
Odpad. vody nečištěné | tis. m3/rok | 4.0734 | 4.0552 | 4.0552 | 4.0369 | 0 | 0 | 0 | 0 | 0 | 0 | 0 | 0 | 0
Odpad. vody nečištěné | % | 2.0303 | 2.0215 | 2.0215 | 2.0127 | 0 | 0 | 0 | 0 | 0 | 0 | 0 | 0 | 0
Počet ČOV | ks | 0 | 0 | 0 | 0 | 0 | 0 | 0 | 0 | 0 | 0 | 0 | 0 | 0
Celková kapacita ČOV | m3/d | 0 | 0 | 0 | 0 | 0 | 0 | 0 | 0 | 0 | 0 | 0 | 0 | 0
Roční přírůstek | m3/d |  | 0 | 0 | 0 | 0 | 0 | 0 | 0 | 0 | 0 | 0 | 0 | 0
Přebytek kapacity | m3/d
Nedostatek kapacity | m3/d
Celková délka nové kanalizace | km | 0 | 0 | 0 | 0 | 2.81 | 2.81 | 2.81 | 2.81 | 2.81 | 2.81 | 2.81 | 2.81 | 2.81
Roční přírůstek | km |  | 0 | 0 | 0 | 2.81 | 0 | 0 | 0 | 0 | 0 | 0 | 0 | 0
Roční přírůstek | % |  | 0 | 0 | 0 | 82.6471 | 0 | 0 | 0 | 0 | 0 | 0 | 0 | 0
Celková délka rek. kanalizace | km
Roční přírůstek | km |  | 0 | 0 | 0 | 0 | 0 | 0 | 0 | 0 | 0 | 0 | 0 | 0
Roční přírůstek | % |  | 0 | 0 | 0 | 0 | 0 | 0 | 0 | 0 | 0 | 0 | 0 | 0
Produkce zněčištění
BSK5 | t/rok | 77.3782 | 77.3672 | 77.3672 | 77.3563 | 79.8036 | 79.8036 | 79.8036 | 79.7817 | 79.7817 | 79.7817 | 79.7817 | 79.7598 | 79.7598
NL | t/rok | 44.1329 | 44.1229 | 44.1229 | 44.1128 | 46.3562 | 46.3562 | 46.3562 | 46.3361 | 46.3361 | 46.3361 | 46.3361 | 46.3161 | 46.3161
CHSK | t/rok | 86.5014 | 86.4794 | 86.4794 | 86.4575 | 91.3522 | 91.3522 | 91.3522 | 91.3084 | 91.3084 | 91.3084 | 91.3084 | 91.2646 | 91.2646
Odstranění znečištění
BSK5 | t/rok | 60.6457 | 60.6426 | 60.6426 | 60.6395 | 63.8429 | 63.8429 | 63.8429 | 63.8254 | 63.8254 | 63.8254 | 63.8254 | 63.8078 | 63.8078
NL | t/rok | 38.9132 | 38.9078 | 38.9078 | 38.9025 | 41.7206 | 41.7206 | 41.7206 | 41.7025 | 41.7025 | 41.7025 | 41.7025 | 41.6845 | 41.6845
CHSK | t/rok | 76.2706 | 76.2582 | 76.2582 | 76.2457 | 82.217 | 82.217 | 82.217 | 82.1776 | 82.1776 | 82.1776 | 82.1776 | 82.1381 | 82.1381
Celkové investiční náklady ročně | mil. Kč | 0 | 0 | 8.2052 | 8.2052 | 0 | 0 | 0 | 0 | 0 | 0 | 0 | 0 | 0
Celkové investiční náklady součtově | mil. Kč | 0 | 0 | 8.2052 | 16.4104 | 16.4104 | 16.4104 | 16.4104 | 16.4104 | 16.4104 | 16.4104 | 16.4104 | 16.4104 | 16.4104
Hmotný investiční majetek ročně | mil. Kč
Hmotný investiční majetek součtově | mil.Kč
Netiskne se

## tab. IX
Kraj : Jihomoravský |  |  |  |  | Provozní skupina : |  | 0623.008.205.04 - Ivančice
Tab. IX - KANALIZACE - REKAPITULACE VSTUPNÍCH ÚDAJŮ
0623.008.205.01 - Alexovice
(číslo a název obce)
| jedn. | 2000 | 2004 | 2005 | 2006 | 2007 | 2008 | 2009 | 2010 | 2011 | 2012 | 2013 | 2014 | 2015
Počet trvale bydl.obyvatel | os. | 514 | 513 | 513 | 512 | 512 | 512 | 512 | 511 | 511 | 511 | 511 | 510 | 510
Počet osob s ČOP | os. | 23 | 23 | 23 | 23 | 23 | 23 | 23 | 23 | 23 | 23 | 23 | 23 | 23
ODKANALIZOVÁNÍ OBCE
Rozsah odkanalizování | - | 2000: část obce; 2015: celá obec
Typ kanalizace | - | 2000: splašková i jednotná; 2015: splašková i jednotná
Počet obyv.napoj.na kanal.
- trvale bydlící | os. | 300 | 300 | 300 | 300 | 512 | 512 | 512 | 511 | 511 | 511 | 511 | 510 | 510
- počet osob s ČOP | os. | 0 | 0 | 0 | 0 | 23 | 23 | 23 | 23 | 23 | 23 | 23 | 23 | 23
Počet obyv.nenapoj.na kanal.
- trvale bydlící | os. | 214 | 213 | 213 | 212 | 0 | 0 | 0 | 0 | 0 | 0 | 0 | 0 | 0
- počet osob s ČOP | os. | 23 | 23 | 23 | 23 | 0 | 0 | 0 | 0 | 0 | 0 | 0 | 0 | 0
LIKVIDACE ODPADNÍCH VOD
Počet obyv.napoj.na ČOV
- trvale bydlící | os. | 300 | 300 | 300 | 300 | 512 | 512 | 512 | 511 | 511 | 511 | 511 | 510 | 510
- počet osob s ČOP | os. | 0 | 0 | 0 | 0 | 23 | 23 | 23 | 23 | 23 | 23 | 23 | 23 | 23
Počet obyv.napoj.na septiky
- trvale bydlící | os. | 0 | 0 | 0 | 0 | 0 | 0 | 0 | 0 | 0 | 0 | 0 | 0 | 0
- počet osob s ČOP | os. | 0 | 0 | 0 | 0 | 0 | 0 | 0 | 0 | 0 | 0 | 0 | 0 | 0
Počet obyv.s odvoz OV
- trvale bydlící | os. | 214 | 213 | 213 | 212 | 0 | 0 | 0 | 0 | 0 | 0 | 0 | 0 | 0
- počet osob s ČOP | os. | 23 | 23 | 23 | 23 | 0 | 0 | 0 | 0 | 0 | 0 | 0 | 0 | 0
Průmysl,zemědelství,vybavenost | - | 2000: ano
Způsob likvidace | - | 2000: městská ČOV
Množství odp.vod | m3/d | 508.52 | 508.49 | 508.49 | 508.46 | 508.46 | 508.46 | 508.46 | 508.43 | 508.43 | 508.43 | 508.43 | 508.4 | 508.4
BSK5 | kg/d | 192.37 | 192.36 | 192.36 | 192.35 | 192.35 | 192.35 | 192.35 | 192.34 | 192.34 | 192.34 | 192.34 | 192.33 | 192.33
NL | kg/d | 102.9225 | 102.9133 | 102.9133 | 102.9042 | 102.9042 | 102.9042 | 102.9042 | 102.895 | 102.895 | 102.895 | 102.895 | 102.8858 | 102.8858
CHSK | kg/d | 197.74 | 197.72 | 197.72 | 197.7 | 197.7 | 197.7 | 197.7 | 197.68 | 197.68 | 197.68 | 197.68 | 197.66 | 197.66
N-celk | kg/d | 0.9845 | 0.98267 | 0.98267 | 0.98083 | 0.98083 | 0.98083 | 0.98083 | 0.979 | 0.979 | 0.979 | 0.979 | 0.97717 | 0.97717
N-NH4 | kg/d | 10.2654 | 10.2645 | 10.2645 | 10.2637 | 10.2637 | 10.2637 | 10.2637 | 10.2628 | 10.2628 | 10.2628 | 10.2628 | 10.2619 | 10.2619
N-NO3 | kg/d | 0.0895 | 0.089333 | 0.089333 | 0.089167 | 0.089167 | 0.089167 | 0.089167 | 0.089 | 0.089 | 0.089 | 0.089 | 0.088833 | 0.088833
P-celk | kg/d | 3.1237 | 3.1233 | 3.1233 | 3.1229 | 3.1229 | 3.1229 | 3.1229 | 3.1225 | 3.1225 | 3.1225 | 3.1225 | 3.1221 | 3.1221
Počet ČOV | ks | 0 | 0 | 0 | 0 | 0 | 0 | 0 | 0 | 0 | 0 | 0 | 0 | 0
Kapacita ČOV | m3/d | 0 | 0 | 0 | 0 | 0 | 0 | 0 | 0 | 0 | 0 | 0 | 0 | 0
Počet čerpacích stanic | ks | bar: 2000 to 2015
Délka kanal.sítě | km | 3.4 | 3.4 | 3.4 | 3.4 | 6.21 | 6.21 | 6.21 | 6.21 | 6.21 | 6.21 | 6.21 | 6.21 | 6.21
Počet kanal.přípojek | ks | 120 | 120 | 120 | 120 | 214 | 214 | 214 | 214 | 214 | 214 | 214 | 214 | 214
Jímky a septiky | ks | 94.8 | 94.4 | 94.4 | 94 | 0 | 0 | 0 | 0 | 0 | 0 | 0 | 0 | 0
Mikročistírny | ks | 0 | 0 | 0 | 0 | 0 | 0 | 0 | 0 | 0 | 0 | 0 | 0 | 0
Vysvětlivka : Počet osob s ČOP = Počet osob s časově omezeným pobytem
|  | 100 | 100 | 100 | 100 | 100 | 100 | 100 | 100 | 100 | 100 | 100 | 100 | 100

## tab. X
Kraj : Jihomoravský | [5 empty] | Provozní skupina : |  | 0623.008.205.04 - Ivančice
Tab. X - KANALIZACE - BILANCE ODPADNÍCH VOD A ZNEČIŠTĚNÍ
0623.008.205.01 - Alexovice
(číslo a název obce)
| jedn. | 2000 | 2004 | 2005 | 2006 | 2007 | 2008 | 2009 | 2010 | 2011 | 2012 | 2013 | 2014 | 2015
CELKOVÁ PRODUKCE
odpadních vod | m3/d | 549.68 | 549.6 | 549.6 | 549.52 | 561.96 | 561.96 | 561.96 | 561.83 | 561.83 | 561.83 | 561.83 | 561.7 | 561.7
BSK5 | kg/d | 211.995 | 211.965 | 211.965 | 211.935 | 218.64 | 218.64 | 218.64 | 218.58 | 218.58 | 218.58 | 218.58 | 218.52 | 218.52
NL | kg/d | 120.9121 | 120.8846 | 120.8846 | 120.8571 | 127.0033 | 127.0033 | 127.0033 | 126.9483 | 126.9483 | 126.9483 | 126.9483 | 126.8933 | 126.8933
CHSK | kg/d | 236.99 | 236.93 | 236.93 | 236.87 | 250.28 | 250.28 | 250.28 | 250.16 | 250.16 | 250.16 | 250.16 | 250.04 | 250.04
Počet EO | os. | 3533.25 | 3532.75 | 3532.75 | 3532.25 | 3644 | 3644 | 3644 | 3643 | 3643 | 3643 | 3643 | 3642 | 3642
odp.vod likv. na ČOV | m3/d | 538.52 | 538.49 | 538.49 | 538.46 | 561.96 | 561.96 | 561.96 | 561.83 | 561.83 | 561.83 | 561.83 | 561.7 | 561.7
odp.vod likv. v septicích | m3/d | 0 | 0 | 0 | 0 | 0 | 0 | 0 | 0 | 0 | 0 | 0 | 0 | 0
odp.vod likv. jiným způsobem | m3/d | 11.16 | 11.11 | 11.11 | 11.06 | 0 | 0 | 0 | 0 | 0 | 0 | 0 | 0 | 0
PŘÍSUN ODP. VOD Z JINÝCH LOKALIT
množství odpadních vod | m3/d
BSK5 | kg/d
NL | kg/d
CHSK | kg/d
ODVEDENÍ ODP. VOD NA JINÉ LOKALITY
množství odpadních vod | m3/d | 538.52 | 538.49 | 538.49 | 538.46 | 561.96 | 561.96 | 561.96 | 561.83 | 561.83 | 561.83 | 561.83 | 561.7 | 561.7
BSK5 | kg/d | 207.37 | 207.36 | 207.36 | 207.35 | 218.64 | 218.64 | 218.64 | 218.58 | 218.58 | 218.58 | 218.58 | 218.52 | 218.52
NL | kg/d | 116.6725 | 116.6633 | 116.6633 | 116.6542 | 127.0033 | 127.0033 | 127.0033 | 126.9483 | 126.9483 | 126.9483 | 126.9483 | 126.8933 | 126.8933
CHSK | kg/d | 227.74 | 227.72 | 227.72 | 227.7 | 250.28 | 250.28 | 250.28 | 250.16 | 250.16 | 250.16 | 250.16 | 250.04 | 250.04
PŘÍTOK NA ČOV
množství odpadních vod | m3/d
BSK5 | kg/d
NL | kg/d
CHSK | kg/d
Počet EO | os
Typ ČOV | -
Dočištění - snížení BSK5 | -
Denitrifikace | -
Odstraňování fosforu | -
množství odpadních vod | m3/d
ODSTRANĚNÉ ZNEČIŠTĚNÍ
BSK5 | kg/d | 166.1527 | 166.1442 | 166.1442 | 166.1356 | 174.912 | 174.912 | 174.912 | 174.864 | 174.864 | 174.864 | 174.864 | 174.816 | 174.816
NL | kg/d | 106.6115 | 106.5968 | 106.5968 | 106.5822 | 114.303 | 114.303 | 114.303 | 114.2535 | 114.2535 | 114.2535 | 114.2535 | 114.204 | 114.204
CHSK | kg/d | 208.9606 | 208.9265 | 208.9265 | 208.8923 | 225.252 | 225.252 | 225.252 | 225.144 | 225.144 | 225.144 | 225.144 | 225.036 | 225.036
ZBYTKOVÉ ZNEČIŠTĚNÍ
BSK5 | kg/d | 45.8423 | 45.8208 | 45.8208 | 45.7994 | 43.728 | 43.728 | 43.728 | 43.716 | 43.716 | 43.716 | 43.716 | 43.704 | 43.704
NL | kg/d | 14.3006 | 14.2877 | 14.2877 | 14.2749 | 12.7003 | 12.7003 | 12.7003 | 12.6948 | 12.6948 | 12.6948 | 12.6948 | 12.6893 | 12.6893
CHSK | kg/d | 28.0294 | 28.0035 | 28.0035 | 27.9777 | 25.028 | 25.028 | 25.028 | 25.016 | 25.016 | 25.016 | 25.016 | 25.004 | 25.004
Produkce kalů | m3/r | 2021.525 | 2021.4205 | 2021.4205 | 2021.316 | 2128.096 | 2128.096 | 2128.096 | 2127.512 | 2127.512 | 2127.512 | 2127.512 | 2126.928 | 2126.928
Způsob likvidace kalů | -
Množství kalu po odvodnění | m3/r

## tab. XII
Plán rozvoje pro kraj : Jihomoravský |  |  |  | Provozní skupina : |  | 0623.008.205.04 - Ivančice
Tab. XII - TECHNICKÉ A FINANČNÍ ÚDAJE KANALIZACÍ
0623.008.205.01 - Alexovice
(číslo a název obce)
ID | K | H l a v n í o b j e k t y |  |  |  | stávající objekty |  |  | rekonstrukce |  | nové stavby |  | 0
|  | 1 čistírny odpadních vod |  |  |  | DHM | rok uved. | rok posled. | DHM | rok zaháj. | DHM | rok zaháj.
|  | název | typ ČOV |  | kap. m3/d | mil. Kč | do provozu | rekonstr. | mil.Kč | /ukončení | mil. Kč | /ukončení
2 biologický rybník
|  |  | plocha (ha) |  | kap. EO
3 kanalizační síť
|  |  |  | DN(mm) | délka(km)
K.S | 0 | Stávajicí potrubí |  | 300-800 | 3.4
K.N | 3 | Nové potrubí |  | 300-1200 | 2.81 | [5 empty] | 16.4104 | 2005-2006
4 výtlačné řady
|  |  |  | DN(mm) | délka(km)
V.S | 0 | Stávajicí potrubí |  | 80 | 0.009
5 čerpací stanice
|  |  |  | Qkap(l/s) | h(m)
S.S | 0 | Hájek |  | 5 | 5
6 kanalizační přípojky
|  |  |  | počet | délka(km)
P.S | 0 | Stávající |  | 120 | 1.14
P.N | 0 | Nové |  | 94 | 0.893 | [5 empty] | 1.457 | 2005-2006
7 jímky
|  |  | typ |  | počet ks
J.S | 0 | Stávající | jímky a septiky |  | 95
|  | SOUČET |  |  |  | 0 |  |  | 0 |  | 17.8674