## tab. VI pom
Plán rozvoje pro kraj : Jihomoravský
Tab. VI - KANALIZACE - ZÁKLADNÍ ÚDAJE
0623.008.205.05 - Letkovice
(provozní skupina)
| jednotky | 2000 | 2004 | 2005 | 2006 | 2007 | 2008 | 2009 | 2010 | 2011 | 2012 | 2013 | 2014 | 2015
Celkový počet obyvatel | os. | 555 | 554 | 553 | 553 | 553 | 552 | 552 | 552 | 551 | 551 | 551 | 550 | 550
Odkanalizování
Počet obyv. napoj na kanalizaci | os. | 545 | 544 | 543 | 543 | 543 | 542 | 542 | 542 | 541 | 541 | 541 | 540 | 540
Počet obyv. napoj na kanalizaci | % | 98.1982 | 98.1949 | 98.1917 | 98.1917 | 98.1917 | 98.1884 | 98.1884 | 98.1884 | 98.1851 | 98.1851 | 98.1851 | 98.1818 | 98.1818
meziroční přírůstek | os |  | -1 | -1 | 0 | 0 | -1 | 0 | 0 | -1 | 0 | 0 | -1 | 0
Čištění odpadních vod
Počet obyv. napoj ČOV | os. | 545 | 544 | 543 | 543 | 543 | 542 | 542 | 542 | 541 | 541 | 541 | 540 | 540
Počet obyv. napoj ČOV | % | 98.1982 | 98.1949 | 98.1917 | 98.1917 | 98.1917 | 98.1884 | 98.1884 | 98.1884 | 98.1851 | 98.1851 | 98.1851 | 98.1818 | 98.1818
Počet obyv. se svozem na ČOV | os. | 10 | 10 | 10 | 10 | 10 | 10 | 10 | 10 | 10 | 10 | 10 | 10 | 10
Počet obyv. se svozem na ČOV | % | 1.8018 | 1.8051 | 1.8083 | 1.8083 | 1.8083 | 1.8116 | 1.8116 | 1.8116 | 1.8149 | 1.8149 | 1.8149 | 1.8182 | 1.8182
Celková produkce odp. vod | mil. m3/rok | 0.025933 | 0.025886 | 0.025838 | 0.025838 | 0.025838 | 0.025791 | 0.025791 | 0.025791 | 0.025743 | 0.025743 | 0.025743 | 0.025696 | 0.025696
Odpad. vody čištěné na ČOV | mil. m3/rok | 0.02586 | 0.025813 | 0.025765 | 0.025765 | 0.025765 | 0.025718 | 0.025718 | 0.025718 | 0.02567 | 0.02567 | 0.02567 | 0.025623 | 0.025623
Odpad. vody čištěné na ČOV | % | 99.7185 | 99.718 | 99.7175 | 99.7175 | 99.7175 | 99.717 | 99.717 | 99.717 | 99.7164 | 99.7164 | 99.7164 | 99.7159 | 99.7159
Meziroční přírustek | mil. m3/rok |  | -4.745e-05 | -4.745e-05 | 0 | 0 | -4.745e-05 | 0 | 0 | -4.745e-05 | 0 | 0 | -4.745e-05 | 0
Meziroční přírustek | % |  | -0.18382 | -0.18416 | 0 | 0 | -0.1845 | 0 | 0 | -0.18484 | 0 | 0 | -0.18519 | 0
Odpad. vody čištěné v septicích | mil. m3/rok | 0 | 0 | 0 | 0 | 0 | 0 | 0 | 0 | 0 | 0 | 0 | 0 | 0
Odpad. vody čištěné v septicích | % | 0 | 0 | 0 | 0 | 0 | 0 | 0 | 0 | 0 | 0 | 0 | 0 | 0
Odpad. vody nečištěné | tis. m3/rok | 0.073 | 0.073 | 0.073 | 0.073 | 0.073 | 0.073 | 0.073 | 0.073 | 0.073 | 0.073 | 0.073 | 0.073 | 0.073
Odpad. vody nečištěné | % | 0.28149 | 0.28201 | 0.28253 | 0.28253 | 0.28253 | 0.28305 | 0.28305 | 0.28305 | 0.28357 | 0.28357 | 0.28357 | 0.28409 | 0.28409
Počet ČOV | ks | 0 | 0 | 0 | 0 | 0 | 0 | 0 | 0 | 0 | 0 | 0 | 0 | 0
Celková kapacita ČOV | m3/d | 0 | 0 | 0 | 0 | 0 | 0 | 0 | 0 | 0 | 0 | 0 | 0 | 0
Roční přírůstek | m3/d |  | 0 | 0 | 0 | 0 | 0 | 0 | 0 | 0 | 0 | 0 | 0 | 0
Přebytek kapacity | m3/d
Nedostatek kapacity | m3/d
Celková délka nové kanalizace | km | 0 | 0 | 0 | 0 | 0 | 0 | 0 | 0 | 0 | 0 | 0 | 0 | 0
Roční přírůstek | km |  | 0 | 0 | 0 | 0 | 0 | 0 | 0 | 0 | 0 | 0 | 0 | 0
Roční přírůstek | % |  | 0 | 0 | 0 | 0 | 0 | 0 | 0 | 0 | 0 | 0 | 0 | 0
Celková délka rek. kanalizace | km
Roční přírůstek | km |  | 0 | 0 | 0 | 0 | 0 | 0 | 0 | 0 | 0 | 0 | 0 | 0
Roční přírůstek | % |  | 0 | 0 | 0 | 0 | 0 | 0 | 0 | 0 | 0 | 0 | 0 | 0
Produkce zněčištění
BSK5 | t/rok | 12.0267 | 12.0048 | 11.983 | 11.983 | 11.983 | 11.9611 | 11.9611 | 11.9611 | 11.9391 | 11.9391 | 11.9391 | 11.9172 | 11.9172
NL | t/rok | 11.0245 | 11.0044 | 10.9844 | 10.9844 | 10.9844 | 10.9643 | 10.9643 | 10.9643 | 10.9442 | 10.9442 | 10.9442 | 10.9241 | 10.9241
CHSK | t/rok | 24.0535 | 24.0097 | 23.9659 | 23.9659 | 23.9659 | 23.9221 | 23.9221 | 23.9221 | 23.8783 | 23.8783 | 23.8783 | 23.8345 | 23.8345
Odstranění znečištění
BSK5 | t/rok | 9.5943 | 9.5768 | 9.5593 | 9.5593 | 9.5593 | 9.5418 | 9.5418 | 9.5418 | 9.5242 | 9.5242 | 9.5242 | 9.5067 | 9.5067
NL | t/rok | 9.8941 | 9.8761 | 9.858 | 9.858 | 9.858 | 9.8399 | 9.8399 | 9.8399 | 9.8219 | 9.8219 | 9.8219 | 9.8038 | 9.8038
CHSK | t/rok | 21.5872 | 21.5478 | 21.5084 | 21.5084 | 21.5084 | 21.469 | 21.469 | 21.469 | 21.4295 | 21.4295 | 21.4295 | 21.3901 | 21.3901
Celkové investiční náklady ročně | mil. Kč | 0 | 0 | 0 | 0 | 0 | 0 | 0 | 0 | 0 | 0 | 0 | 0 | 0
Celkové investiční náklady součtově | mil. Kč | 0 | 0 | 0 | 0 | 0 | 0 | 0 | 0 | 0 | 0 | 0 | 0 | 0
Hmotný investiční majetek ročně | mil. Kč
Hmotný investiční majetek součtově | mil.Kč
Netiskne se

## tab. IX
Kraj : Jihomoravský |  |  |  |  | Provozní skupina : |  | 0623.008.205.04 - Ivančice
Tab. IX - KANALIZACE - REKAPITULACE VSTUPNÍCH ÚDAJŮ
0623.008.205.05 - Letkovice
(číslo a název obce)
| jedn. | 2000 | 2004 | 2005 | 2006 | 2007 | 2008 | 2009 | 2010 | 2011 | 2012 | 2013 | 2014 | 2015
Počet trvale bydl.obyvatel | os. | 545 | 544 | 543 | 543 | 543 | 542 | 542 | 542 | 541 | 541 | 541 | 540 | 540
Počet osob s ČOP | os. | 10 | 10 | 10 | 10 | 10 | 10 | 10 | 10 | 10 | 10 | 10 | 10 | 10
ODKANALIZOVÁNÍ OBCE
Rozsah odkanalizování | - | 2000: celá obec; 2015: celá obec
Typ kanalizace | - | 2000: jednotná; 2015: splašková i jednotná
Počet obyv.napoj.na kanal.
- trvale bydlící | os. | 545 | 544 | 543 | 543 | 543 | 542 | 542 | 542 | 541 | 541 | 541 | 540 | 540
- počet osob s ČOP | os. | 0 | 0 | 0 | 0 | 0 | 0 | 0 | 0 | 0 | 0 | 0 | 0 | 0
Počet obyv.nenapoj.na kanal.
- trvale bydlící | os. | 0 | 0 | 0 | 0 | 0 | 0 | 0 | 0 | 0 | 0 | 0 | 0 | 0
- počet osob s ČOP | os. | 10 | 10 | 10 | 10 | 10 | 10 | 10 | 10 | 10 | 10 | 10 | 10 | 10
LIKVIDACE ODPADNÍCH VOD
Počet obyv.napoj.na ČOV
- trvale bydlící | os. | 545 | 544 | 543 | 543 | 543 | 542 | 542 | 542 | 541 | 541 | 541 | 540 | 540
- počet osob s ČOP | os. | 0 | 0 | 0 | 0 | 0 | 0 | 0 | 0 | 0 | 0 | 0 | 0 | 0
Počet obyv.napoj.na septiky
- trvale bydlící | os. | 0 | 0 | 0 | 0 | 0 | 0 | 0 | 0 | 0 | 0 | 0 | 0 | 0
- počet osob s ČOP | os. | 0 | 0 | 0 | 0 | 0 | 0 | 0 | 0 | 0 | 0 | 0 | 0 | 0
Počet obyv.s odvoz OV
- trvale bydlící | os. | 0 | 0 | 0 | 0 | 0 | 0 | 0 | 0 | 0 | 0 | 0 | 0 | 0
- počet osob s ČOP | os. | 10 | 10 | 10 | 10 | 10 | 10 | 10 | 10 | 10 | 10 | 10 | 10 | 10
Průmysl,zemědelství,vybavenost | - | 2000: ne (pouze vybavenost)
Způsob likvidace | - | 2000: Jímky na vyvážení
Množství odp.vod | m3/d | 16.35 | 16.32 | 16.29 | 16.29 | 16.29 | 16.26 | 16.26 | 16.26 | 16.23 | 16.23 | 16.23 | 16.2 | 16.2
BSK5 | kg/d | 5.55 | 5.54 | 5.53 | 5.53 | 5.53 | 5.52 | 5.52 | 5.52 | 5.51 | 5.51 | 5.51 | 5.5 | 5.5
NL | kg/d | 5.0875 | 5.0783 | 5.0692 | 5.0692 | 5.0692 | 5.06 | 5.06 | 5.06 | 5.0508 | 5.0508 | 5.0508 | 5.0417 | 5.0417
CHSK | kg/d | 11.1 | 11.08 | 11.06 | 11.06 | 11.06 | 11.04 | 11.04 | 11.04 | 11.02 | 11.02 | 11.02 | 11 | 11
N-celk | kg/d | 1.0175 | 1.0157 | 1.0138 | 1.0138 | 1.0138 | 1.012 | 1.012 | 1.012 | 1.0102 | 1.0102 | 1.0102 | 1.0083 | 1.0083
N-NH4 | kg/d | 0.481 | 0.48013 | 0.47927 | 0.47927 | 0.47927 | 0.4784 | 0.4784 | 0.4784 | 0.47753 | 0.47753 | 0.47753 | 0.47667 | 0.47667
N-NO3 | kg/d | 0.0925 | 0.092333 | 0.092167 | 0.092167 | 0.092167 | 0.092 | 0.092 | 0.092 | 0.091833 | 0.091833 | 0.091833 | 0.091667 | 0.091667
P-celk | kg/d | 0.23125 | 0.23083 | 0.23042 | 0.23042 | 0.23042 | 0.23 | 0.23 | 0.23 | 0.22958 | 0.22958 | 0.22958 | 0.22917 | 0.22917
Počet ČOV | ks | 0 | 0 | 0 | 0 | 0 | 0 | 0 | 0 | 0 | 0 | 0 | 0 | 0
Kapacita ČOV | m3/d | 0 | 0 | 0 | 0 | 0 | 0 | 0 | 0 | 0 | 0 | 0 | 0 | 0
Počet čerpacích stanic | ks | 2 | 2 | 2 | 2 | 2 | 2 | 2 | 2 | 2 | 2 | 2 | 2 | 2
Délka kanal.sítě | km | 1.9 | 1.9 | 1.9 | 1.9 | 1.9 | 1.9 | 1.9 | 1.9 | 1.9 | 1.9 | 1.9 | 1.9 | 1.9
Počet kanal.přípojek | ks | 218 | 218 | 218 | 218 | 218 | 218 | 218 | 218 | 218 | 218 | 218 | 218 | 218
Jímky a septiky | ks | 4 | 4 | 4 | 4 | 4 | 4 | 4 | 4 | 4 | 4 | 4 | 4 | 4
Mikročistírny | ks | 0 | 0 | 0 | 0 | 0 | 0 | 0 | 0 | 0 | 0 | 0 | 0 | 0
Vysvětlivka : Počet osob s ČOP = Počet osob s časově omezeným pobytem
|  | 100 | 100 | 100 | 100 | 100 | 100 | 100 | 100 | 100 | 100 | 100 | 100 | 100

## tab. X
Kraj : Jihomoravský | [5 empty] | Provozní skupina : |  | 0623.008.205.04 - Ivančice
Tab. X - KANALIZACE - BILANCE ODPADNÍCH VOD A ZNEČIŠTĚNÍ
0623.008.205.05 - Letkovice
(číslo a název obce)
| jedn. | 2000 | 2004 | 2005 | 2006 | 2007 | 2008 | 2009 | 2010 | 2011 | 2012 | 2013 | 2014 | 2015
CELKOVÁ PRODUKCE
odpadních vod | m3/d | 71.05 | 70.92 | 70.79 | 70.79 | 70.79 | 70.66 | 70.66 | 70.66 | 70.53 | 70.53 | 70.53 | 70.4 | 70.4
BSK5 | kg/d | 32.95 | 32.89 | 32.83 | 32.83 | 32.83 | 32.77 | 32.77 | 32.77 | 32.71 | 32.71 | 32.71 | 32.65 | 32.65
NL | kg/d | 30.2042 | 30.1492 | 30.0942 | 30.0942 | 30.0942 | 30.0392 | 30.0392 | 30.0392 | 29.9842 | 29.9842 | 29.9842 | 29.9292 | 29.9292
CHSK | kg/d | 65.9 | 65.78 | 65.66 | 65.66 | 65.66 | 65.54 | 65.54 | 65.54 | 65.42 | 65.42 | 65.42 | 65.3 | 65.3
Počet EO | os. | 549.1667 | 548.1667 | 547.1667 | 547.1667 | 547.1667 | 546.1667 | 546.1667 | 546.1667 | 545.1667 | 545.1667 | 545.1667 | 544.1667 | 544.1667
odp.vod likv. na ČOV | m3/d | 70.85 | 70.72 | 70.59 | 70.59 | 70.59 | 70.46 | 70.46 | 70.46 | 70.33 | 70.33 | 70.33 | 70.2 | 70.2
odp.vod likv. v septicích | m3/d | 0 | 0 | 0 | 0 | 0 | 0 | 0 | 0 | 0 | 0 | 0 | 0 | 0
odp.vod likv. jiným způsobem | m3/d | 0.2 | 0.2 | 0.2 | 0.2 | 0.2 | 0.2 | 0.2 | 0.2 | 0.2 | 0.2 | 0.2 | 0.2 | 0.2
PŘÍSUN ODP. VOD Z JINÝCH LOKALIT
množství odpadních vod | m3/d
BSK5 | kg/d
NL | kg/d
CHSK | kg/d
ODVEDENÍ ODP. VOD NA JINÉ LOKALITY
množství odpadních vod | m3/d | 70.85 | 70.72 | 70.59 | 70.59 | 70.59 | 70.46 | 70.46 | 70.46 | 70.33 | 70.33 | 70.33 | 70.2 | 70.2
BSK5 | kg/d | 32.8 | 32.74 | 32.68 | 32.68 | 32.68 | 32.62 | 32.62 | 32.62 | 32.56 | 32.56 | 32.56 | 32.5 | 32.5
NL | kg/d | 30.0667 | 30.0117 | 29.9567 | 29.9567 | 29.9567 | 29.9017 | 29.9017 | 29.9017 | 29.8467 | 29.8467 | 29.8467 | 29.7917 | 29.7917
CHSK | kg/d | 65.6 | 65.48 | 65.36 | 65.36 | 65.36 | 65.24 | 65.24 | 65.24 | 65.12 | 65.12 | 65.12 | 65 | 65
PŘÍTOK NA ČOV
množství odpadních vod | m3/d
BSK5 | kg/d
NL | kg/d
CHSK | kg/d
Počet EO | os
Typ ČOV | -
Dočištění - snížení BSK5 | -
Denitrifikace | -
Odstraňování fosforu | -
množství odpadních vod | m3/d
ODSTRANĚNÉ ZNEČIŠTĚNÍ
BSK5 | kg/d | 26.2858 | 26.2378 | 26.1898 | 26.1898 | 26.1898 | 26.1418 | 26.1418 | 26.1418 | 26.0938 | 26.0938 | 26.0938 | 26.0458 | 26.0458
NL | kg/d | 27.1072 | 27.0577 | 27.0082 | 27.0082 | 27.0082 | 26.9587 | 26.9587 | 26.9587 | 26.9092 | 26.9092 | 26.9092 | 26.8597 | 26.8597
CHSK | kg/d | 59.143 | 59.035 | 58.927 | 58.927 | 58.927 | 58.819 | 58.819 | 58.819 | 58.711 | 58.711 | 58.711 | 58.603 | 58.603
ZBYTKOVÉ ZNEČIŠTĚNÍ
BSK5 | kg/d | 6.6642 | 6.6522 | 6.6402 | 6.6402 | 6.6402 | 6.6282 | 6.6282 | 6.6282 | 6.6162 | 6.6162 | 6.6162 | 6.6042 | 6.6042
NL | kg/d | 3.0969 | 3.0914 | 3.0859 | 3.0859 | 3.0859 | 3.0804 | 3.0804 | 3.0804 | 3.0749 | 3.0749 | 3.0749 | 3.0694 | 3.0694
CHSK | kg/d | 6.757 | 6.745 | 6.733 | 6.733 | 6.733 | 6.721 | 6.721 | 6.721 | 6.709 | 6.709 | 6.709 | 6.697 | 6.697
Produkce kalů | m3/r | 319.8106 | 319.2265 | 318.6425 | 318.6425 | 318.6425 | 318.0585 | 318.0585 | 318.0585 | 317.4745 | 317.4745 | 317.4745 | 316.8905 | 316.8905
Způsob likvidace kalů | -
Množství kalu po odvodnění | m3/r

## tab. XII
Plán rozvoje pro kraj : Jihomoravský |  |  |  | Provozní skupina : |  | 0623.008.205.04 - Ivančice
Tab. XII - TECHNICKÉ A FINANČNÍ ÚDAJE KANALIZACÍ
0623.008.205.05 - Letkovice
(číslo a název obce)
ID | K | H l a v n í o b j e k t y |  |  |  | stávající objekty |  |  | rekonstrukce |  | nové stavby |  | 0
|  | 1 čistírny odpadních vod |  |  |  | DHM | rok uved. | rok posled. | DHM | rok zaháj. | DHM | rok zaháj.
|  | název | typ ČOV |  | kap. m3/d | mil. Kč | do provozu | rekonstr. | mil.Kč | /ukončení | mil. Kč | /ukončení
2 biologický rybník
|  |  | plocha (ha) |  | kap. EO
3 kanalizační síť
|  |  |  | DN(mm) | délka(km)
K.S | 0 | Stávajicí potrubí |  | 250-500 | 1.9
4 výtlačné řady
|  |  |  | DN(mm) | délka(km)
V.S | 0 | Stávajicí potrubí |  | 150 | 0.37
5 čerpací stanice
|  |  |  | Qkap(l/s) | h(m)
S.S | 0 | ČS |  | 41 | 7
S.S | 0 | ČS |  | 5 | 5.5
6 kanalizační přípojky
|  |  |  | počet | délka(km)
P.S | 0 | Stávající |  | 218 | 2.071
7 jímky
|  |  | typ |  | počet ks
J.S | 0 | Stávající | jímky a septiky |  | 4
|  | SOUČET |  |  |  | 0 |  |  | 0 |  | 0