## tab. VI pom
Plán rozvoje pro kraj : Jihomoravský
Tab. VI - KANALIZACE - ZÁKLADNÍ ÚDAJE
0623.008.205.06 - Němčice
(provozní skupina)
| jednotky | 2000 | 2004 | 2005 | 2006 | 2007 | 2008 | 2009 | 2010 | 2011 | 2012 | 2013 | 2014 | 2015
Celkový počet obyvatel | os. | 814 | 812 | 812 | 812 | 811 | 811 | 810 | 810 | 810 | 809 | 809 | 808 | 808
Odkanalizování
Počet obyv. napoj na kanalizaci | os. | 300 | 300 | 300 | 300 | 811 | 811 | 810 | 810 | 810 | 809 | 809 | 808 | 808
Počet obyv. napoj na kanalizaci | % | 36.855 | 36.9458 | 36.9458 | 36.9458 | 100 | 100 | 100 | 100 | 100 | 100 | 100 | 100 | 100
meziroční přírůstek | os |  | 0 | 0 | 0 | 511 | 0 | -1 | 0 | 0 | -1 | 0 | -1 | 0
Čištění odpadních vod
Počet obyv. napoj ČOV | os. | 300 | 300 | 300 | 300 | 811 | 811 | 810 | 810 | 810 | 809 | 809 | 808 | 808
Počet obyv. napoj ČOV | % | 36.855 | 36.9458 | 36.9458 | 36.9458 | 100 | 100 | 100 | 100 | 100 | 100 | 100 | 100 | 100
Počet obyv. se svozem na ČOV | os. | 514 | 512 | 512 | 512 | 0 | 0 | 0 | 0 | 0 | 0 | 0 | 0 | 0
Počet obyv. se svozem na ČOV | % | 63.145 | 63.0542 | 63.0542 | 63.0542 | 0 | 0 | 0 | 0 | 0 | 0 | 0 | 0 | 0
Celková produkce odp. vod | mil. m3/rok | 0.025849 | 0.025791 | 0.025791 | 0.025791 | 0.036785 | 0.036785 | 0.036737 | 0.036737 | 0.036737 | 0.03669 | 0.03669 | 0.036642 | 0.036642
Odpad. vody čištěné na ČOV | mil. m3/rok | 0.018166 | 0.018144 | 0.018144 | 0.018144 | 0.036785 | 0.036785 | 0.036737 | 0.036737 | 0.036737 | 0.03669 | 0.03669 | 0.036642 | 0.036642
Odpad. vody čištěné na ČOV | % | 70.2768 | 70.351 | 70.351 | 70.351 | 100 | 100 | 100 | 100 | 100 | 100 | 100 | 100 | 100
Meziroční přírustek | mil. m3/rok |  | -2.19e-05 | 0 | 0 | 0.018641 | 0 | -4.745e-05 | 0 | 0 | -4.745e-05 | 0 | -4.745e-05 | 0
Meziroční přírustek | % |  | -0.1207 | 0 | 0 | 50.6747 | 0 | -0.12916 | 0 | 0 | -0.12933 | 0 | -0.12949 | 0
Odpad. vody čištěné v septicích | mil. m3/rok | 0 | 0 | 0 | 0 | 0 | 0 | 0 | 0 | 0 | 0 | 0 | 0 | 0
Odpad. vody čištěné v septicích | % | 0 | 0 | 0 | 0 | 0 | 0 | 0 | 0 | 0 | 0 | 0 | 0 | 0
Odpad. vody nečištěné | tis. m3/rok | 7.6833 | 7.6467 | 7.6467 | 7.6467 | 0 | 0 | 0 | 0 | 0 | 0 | 0 | 0 | 0
Odpad. vody nečištěné | % | 29.7232 | 29.649 | 29.649 | 29.649 | 0 | 0 | 0 | 0 | 0 | 0 | 0 | 0 | 0
Počet ČOV | ks | 0 | 0 | 0 | 0 | 0 | 0 | 0 | 0 | 0 | 0 | 0 | 0 | 0
Celková kapacita ČOV | m3/d | 0 | 0 | 0 | 0 | 0 | 0 | 0 | 0 | 0 | 0 | 0 | 0 | 0
Roční přírůstek | m3/d |  | 0 | 0 | 0 | 0 | 0 | 0 | 0 | 0 | 0 | 0 | 0 | 0
Přebytek kapacity | m3/d
Nedostatek kapacity | m3/d
Celková délka nové kanalizace | km | 0 | 0 | 0 | 0 | 1.6 | 1.6 | 1.6 | 1.6 | 1.6 | 1.6 | 1.6 | 1.6 | 1.6
Roční přírůstek | km |  | 0 | 0 | 0 | 1.6 | 0 | 0 | 0 | 0 | 0 | 0 | 0 | 0
Roční přírůstek | % |  | 0 | 0 | 0 | 102.5641 | 0 | 0 | 0 | 0 | 0 | 0 | 0 | 0
Celková délka rek. kanalizace | km | 0 | 0 | 0 | 0 | 0 | 0 | 0 | 0 | 0 | 0 | 0 | 0 | 0
Roční přírůstek | km |  | 0 | 0 | 0 | 0 | 0 | 0 | 0 | 0 | 0 | 0 | 0 | 0
Roční přírůstek | % |  | 0 | 0 | 0 | 0 | 0 | 0 | 0 | 0 | 0 | 0 | 0 | 0
Produkce zněčištění
BSK5 | t/rok | 11.9154 | 11.8935 | 11.8935 | 11.8935 | 16.6294 | 16.6294 | 16.6075 | 16.6075 | 16.6075 | 16.5856 | 16.5856 | 16.5637 | 16.5637
NL | t/rok | 10.9225 | 10.9024 | 10.9024 | 10.9024 | 15.2436 | 15.2436 | 15.2235 | 15.2235 | 15.2235 | 15.2035 | 15.2035 | 15.1834 | 15.1834
CHSK | t/rok | 23.8309 | 23.7871 | 23.7871 | 23.7871 | 33.2588 | 33.2588 | 33.215 | 33.215 | 33.215 | 33.1712 | 33.1712 | 33.1274 | 33.1274
Odstranění znečištění
BSK5 | t/rok | 6.699 | 6.6938 | 6.6938 | 6.6938 | 13.3035 | 13.3035 | 13.286 | 13.286 | 13.286 | 13.2685 | 13.2685 | 13.251 | 13.251
NL | t/rok | 6.9084 | 6.9029 | 6.9029 | 6.9029 | 13.7193 | 13.7193 | 13.7012 | 13.7012 | 13.7012 | 13.6831 | 13.6831 | 13.6651 | 13.6651
CHSK | t/rok | 15.0728 | 15.061 | 15.061 | 15.061 | 29.9329 | 29.9329 | 29.8935 | 29.8935 | 29.8935 | 29.8541 | 29.8541 | 29.8147 | 29.8147
Celkové investiční náklady ročně | mil. Kč | 0 | 0 | 3.96 | 3.96 | 0 | 0 | 0 | 0 | 0 | 0 | 0 | 0 | 0
Celkové investiční náklady součtově | mil. Kč | 0 | 0 | 3.96 | 7.92 | 7.92 | 7.92 | 7.92 | 7.92 | 7.92 | 7.92 | 7.92 | 7.92 | 7.92
Hmotný investiční majetek ročně | mil. Kč
Hmotný investiční majetek součtově | mil.Kč
Netiskne se

## tab. IX
Kraj : Jihomoravský |  |  |  |  | Provozní skupina : |  | 0623.008.205.04 - Ivančice
Tab. IX - KANALIZACE - REKAPITULACE VSTUPNÍCH ÚDAJŮ
0623.008.205.06 - Němčice
(číslo a název obce)
| jedn. | 2000 | 2004 | 2005 | 2006 | 2007 | 2008 | 2009 | 2010 | 2011 | 2012 | 2013 | 2014 | 2015
Počet trvale bydl.obyvatel | os. | 659 | 657 | 657 | 657 | 656 | 656 | 655 | 655 | 655 | 654 | 654 | 653 | 653
Počet osob s ČOP | os. | 155 | 155 | 155 | 155 | 155 | 155 | 155 | 155 | 155 | 155 | 155 | 155 | 155
ODKANALIZOVÁNÍ OBCE
Rozsah odkanalizování | - | 2000: část obce; 2015: celá obec
Typ kanalizace | - | 2000: splašková; 2015: splašková
Počet obyv.napoj.na kanal.
- trvale bydlící | os. | 300 | 300 | 300 | 300 | 656 | 656 | 655 | 655 | 655 | 654 | 654 | 653 | 653
- počet osob s ČOP | os. | 0 | 0 | 0 | 0 | 155 | 155 | 155 | 155 | 155 | 155 | 155 | 155 | 155
Počet obyv.nenapoj.na kanal.
- trvale bydlící | os. | 359 | 357 | 357 | 357 | 0 | 0 | 0 | 0 | 0 | 0 | 0 | 0 | 0
- počet osob s ČOP | os. | 155 | 155 | 155 | 155 | 0 | 0 | 0 | 0 | 0 | 0 | 0 | 0 | 0
LIKVIDACE ODPADNÍCH VOD
Počet obyv.napoj.na ČOV
- trvale bydlící | os. | 300 | 300 | 300 | 300 | 656 | 656 | 655 | 655 | 655 | 654 | 654 | 653 | 653
- počet osob s ČOP | os. | 0 | 0 | 0 | 0 | 155 | 155 | 155 | 155 | 155 | 155 | 155 | 155 | 155
Počet obyv.napoj.na septiky
- trvale bydlící | os. | 0 | 0 | 0 | 0 | 0 | 0 | 0 | 0 | 0 | 0 | 0 | 0 | 0
- počet osob s ČOP | os. | 0 | 0 | 0 | 0 | 0 | 0 | 0 | 0 | 0 | 0 | 0 | 0 | 0
Počet obyv.s odvoz OV
- trvale bydlící | os. | 359 | 357 | 357 | 357 | 0 | 0 | 0 | 0 | 0 | 0 | 0 | 0 | 0
- počet osob s ČOP | os. | 155 | 155 | 155 | 155 | 0 | 0 | 0 | 0 | 0 | 0 | 0 | 0 | 0
Průmysl,zemědelství,vybavenost | - | 2000: ne (pouze vybavenost)
Způsob likvidace | - | 2000: Jímky na vyvážení
Množství odp.vod | m3/d | 19.77 | 19.71 | 19.71 | 19.71 | 19.68 | 19.68 | 19.65 | 19.65 | 19.65 | 19.62 | 19.62 | 19.59 | 19.59
BSK5 | kg/d | 8.14 | 8.12 | 8.12 | 8.12 | 8.11 | 8.11 | 8.1 | 8.1 | 8.1 | 8.09 | 8.09 | 8.08 | 8.08
NL | kg/d | 7.4617 | 7.4433 | 7.4433 | 7.4433 | 7.4342 | 7.4342 | 7.425 | 7.425 | 7.425 | 7.4158 | 7.4158 | 7.4067 | 7.4067
CHSK | kg/d | 16.28 | 16.24 | 16.24 | 16.24 | 16.22 | 16.22 | 16.2 | 16.2 | 16.2 | 16.18 | 16.18 | 16.16 | 16.16
N-celk | kg/d | 1.4923 | 1.4887 | 1.4887 | 1.4887 | 1.4868 | 1.4868 | 1.485 | 1.485 | 1.485 | 1.4832 | 1.4832 | 1.4813 | 1.4813
N-NH4 | kg/d | 0.70547 | 0.70373 | 0.70373 | 0.70373 | 0.70287 | 0.70287 | 0.702 | 0.702 | 0.702 | 0.70113 | 0.70113 | 0.70027 | 0.70027
N-NO3 | kg/d | 0.13567 | 0.13533 | 0.13533 | 0.13533 | 0.13517 | 0.13517 | 0.135 | 0.135 | 0.135 | 0.13483 | 0.13483 | 0.13467 | 0.13467
P-celk | kg/d | 0.33917 | 0.33833 | 0.33833 | 0.33833 | 0.33792 | 0.33792 | 0.3375 | 0.3375 | 0.3375 | 0.33708 | 0.33708 | 0.33667 | 0.33667
Počet ČOV | ks | 0 | 0 | 0 | 0 | 0 | 0 | 0 | 0 | 0 | 0 | 0 | 0 | 0
Kapacita ČOV | m3/d | 0 | 0 | 0 | 0 | 0 | 0 | 0 | 0 | 0 | 0 | 0 | 0 | 0
Počet čerpacích stanic | ks | 0 | 0 | 0 | 0 | 0 | 0 | 0 | 0 | 0 | 0 | 0 | 0 | 0
Délka kanal.sítě | km | 1.56 | 1.56 | 1.56 | 1.56 | 3.16 | 3.16 | 3.16 | 3.16 | 3.16 | 3.16 | 3.16 | 3.16 | 3.16
Počet kanal.přípojek | ks | 120 | 120 | 120 | 120 | 324.4 | 324.4 | 324.4 | 324.4 | 324.4 | 324.4 | 324.4 | 324.4 | 324.4
Jímky a septiky | ks | 205.6 | 204.8 | 204.8 | 204.8 | 0 | 0 | 0 | 0 | 0 | 0 | 0 | 0 | 0
Mikročistírny | ks | 0 | 0 | 0 | 0 | 0 | 0 | 0 | 0 | 0 | 0 | 0 | 0 | 0
Vysvětlivka : Počet osob s ČOP = Počet osob s časově omezeným pobytem
|  | 100 | 100 | 100 | 100 | 100 | 100 | 100 | 100 | 100 | 100 | 100 | 100 | 100

## tab. X
Kraj : Jihomoravský | [5 empty] | Provozní skupina : |  | 0623.008.205.04 - Ivančice
Tab. X - KANALIZACE - BILANCE ODPADNÍCH VOD A ZNEČIŠTĚNÍ
0623.008.205.06 - Němčice
(číslo a název obce)
| jedn. | 2000 | 2004 | 2005 | 2006 | 2007 | 2008 | 2009 | 2010 | 2011 | 2012 | 2013 | 2014 | 2015
CELKOVÁ PRODUKCE
odpadních vod | m3/d | 70.82 | 70.66 | 70.66 | 70.66 | 100.78 | 100.78 | 100.65 | 100.65 | 100.65 | 100.52 | 100.52 | 100.39 | 100.39
BSK5 | kg/d | 32.645 | 32.585 | 32.585 | 32.585 | 45.56 | 45.56 | 45.5 | 45.5 | 45.5 | 45.44 | 45.44 | 45.38 | 45.38
NL | kg/d | 29.9246 | 29.8696 | 29.8696 | 29.8696 | 41.7633 | 41.7633 | 41.7083 | 41.7083 | 41.7083 | 41.6533 | 41.6533 | 41.5983 | 41.5983
CHSK | kg/d | 65.29 | 65.17 | 65.17 | 65.17 | 91.12 | 91.12 | 91 | 91 | 91 | 90.88 | 90.88 | 90.76 | 90.76
Počet EO | os. | 544.0833 | 543.0833 | 543.0833 | 543.0833 | 759.3333 | 759.3333 | 758.3333 | 758.3333 | 758.3333 | 757.3333 | 757.3333 | 756.3333 | 756.3333
odp.vod likv. na ČOV | m3/d | 49.77 | 49.71 | 49.71 | 49.71 | 100.78 | 100.78 | 100.65 | 100.65 | 100.65 | 100.52 | 100.52 | 100.39 | 100.39
odp.vod likv. v septicích | m3/d | 0 | 0 | 0 | 0 | 0 | 0 | 0 | 0 | 0 | 0 | 0 | 0 | 0
odp.vod likv. jiným způsobem | m3/d | 21.05 | 20.95 | 20.95 | 20.95 | 0 | 0 | 0 | 0 | 0 | 0 | 0 | 0 | 0
PŘÍSUN ODP. VOD Z JINÝCH LOKALIT
množství odpadních vod | m3/d
BSK5 | kg/d
NL | kg/d
CHSK | kg/d
ODVEDENÍ ODP. VOD NA JINÉ LOKALITY
množství odpadních vod | m3/d | 49.77 | 49.71 | 49.71 | 49.71 | 100.78 | 100.78 | 100.65 | 100.65 | 100.65 | 100.52 | 100.52 | 100.39 | 100.39
BSK5 | kg/d | 23.14 | 23.12 | 23.12 | 23.12 | 45.56 | 45.56 | 45.5 | 45.5 | 45.5 | 45.44 | 45.44 | 45.38 | 45.38
NL | kg/d | 21.2117 | 21.1933 | 21.1933 | 21.1933 | 41.7633 | 41.7633 | 41.7083 | 41.7083 | 41.7083 | 41.6533 | 41.6533 | 41.5983 | 41.5983
CHSK | kg/d | 46.28 | 46.24 | 46.24 | 46.24 | 91.12 | 91.12 | 91 | 91 | 91 | 90.88 | 90.88 | 90.76 | 90.76
PŘÍTOK NA ČOV
množství odpadních vod | m3/d
BSK5 | kg/d
NL | kg/d
CHSK | kg/d
Počet EO | os
Typ ČOV | -
Dočištění - snížení BSK5 | -
Denitrifikace | -
Odstraňování fosforu | -
množství odpadních vod | m3/d
ODSTRANĚNÉ ZNEČIŠTĚNÍ
BSK5 | kg/d | 18.3535 | 18.3391 | 18.3391 | 18.3391 | 36.448 | 36.448 | 36.4 | 36.4 | 36.4 | 36.352 | 36.352 | 36.304 | 36.304
NL | kg/d | 18.927 | 18.9122 | 18.9122 | 18.9122 | 37.587 | 37.587 | 37.5375 | 37.5375 | 37.5375 | 37.488 | 37.488 | 37.4385 | 37.4385
CHSK | kg/d | 41.2953 | 41.263 | 41.263 | 41.263 | 82.008 | 82.008 | 81.9 | 81.9 | 81.9 | 81.792 | 81.792 | 81.684 | 81.684
ZBYTKOVÉ ZNEČIŠTĚNÍ
BSK5 | kg/d | 14.2915 | 14.2459 | 14.2459 | 14.2459 | 9.112 | 9.112 | 9.1 | 9.1 | 9.1 | 9.088 | 9.088 | 9.076 | 9.076
NL | kg/d | 10.9976 | 10.9574 | 10.9574 | 10.9574 | 4.1763 | 4.1763 | 4.1708 | 4.1708 | 4.1708 | 4.1653 | 4.1653 | 4.1598 | 4.1598
CHSK | kg/d | 23.9947 | 23.907 | 23.907 | 23.907 | 9.112 | 9.112 | 9.1 | 9.1 | 9.1 | 9.088 | 9.088 | 9.076 | 9.076
Produkce kalů | m3/r | 223.3007 | 223.1256 | 223.1256 | 223.1256 | 443.4507 | 443.4507 | 442.8667 | 442.8667 | 442.8667 | 442.2827 | 442.2827 | 441.6987 | 441.6987
Způsob likvidace kalů | -
Množství kalu po odvodnění | m3/r

## tab. XII
Plán rozvoje pro kraj : Jihomoravský |  |  |  | Provozní skupina : |  | 0623.008.205.04 - Ivančice
Tab. XII - TECHNICKÉ A FINANČNÍ ÚDAJE KANALIZACÍ
0623.008.205.06 - Němčice
(číslo a název obce)
ID | K | H l a v n í o b j e k t y |  |  |  | stávající objekty |  |  | rekonstrukce |  | nové stavby |  | 1
|  | 1 čistírny odpadních vod |  |  |  | DHM | rok uved. | rok posled. | DHM | rok zaháj. | DHM | rok zaháj.
|  | název | typ ČOV |  | kap. m3/d | mil. Kč | do provozu | rekonstr. | mil.Kč | /ukončení | mil. Kč | /ukončení
2 biologický rybník
|  |  | plocha (ha) |  | kap. EO
3 kanalizační síť
|  |  |  | DN(mm) | délka(km)
K.S | 0 | Stávajicí potrubí |  | 300-400 | 1.56
K.R | 0 | Rekonstrukce potrubí |  | 300-600 | 0.8 |  |  |  | 4.9056 | po r.2015
K.N | 3 | Nové potrubí |  | 300 | 1.6 | [5 empty] | 7.92 | 2005-2006
4 výtlačné řady
|  |  |  | DN(mm) | délka(km)
5 čerpací stanice
|  |  |  | Qkap(l/s) | h(m)
6 kanalizační přípojky
|  |  |  | počet | délka(km)
P.S | 0 | Stávající |  | 120 | 1.14
P.N | 0 | Nové |  | 204 | 1.938 | [5 empty] | 3.162 | 2005-2006
7 jímky
|  |  | typ |  | počet ks
J.S | 0 | Stávající | jímky a septiky |  | 206
|  | SOUČET |  |  |  | 0 |  |  | 4.9056 |  | 11.082