## tab. VI pom
Plán rozvoje pro kraj : Jihomoravský
Tab. VI - KANALIZACE - ZÁKLADNÍ ÚDAJE
0623.008.205.07 - Řeznovice
(provozní skupina)
| jednotky | 2000 | 2004 | 2005 | 2006 | 2007 | 2008 | 2009 | 2010 | 2011 | 2012 | 2013 | 2014 | 2015
Celkový počet obyvatel | os. | 409 | 408 | 408 | 408 | 408 | 407 | 407 | 407 | 407 | 407 | 406 | 406 | 406
Odkanalizování
Počet obyv. napoj na kanalizaci | os. | 0 | 0 | 0 | 0 | 0 | 0 | 0 | 0 | 0 | 0 | 0 | 0 | 0
Počet obyv. napoj na kanalizaci | % | 0 | 0 | 0 | 0 | 0 | 0 | 0 | 0 | 0 | 0 | 0 | 0 | 0
meziroční přírůstek | os |  | 0 | 0 | 0 | 0 | 0 | 0 | 0 | 0 | 0 | 0 | 0 | 0
Čištění odpadních vod
Počet obyv. napoj ČOV | os. | 0 | 0 | 0 | 0 | 0 | 0 | 0 | 0 | 0 | 0 | 0 | 0 | 0
Počet obyv. napoj ČOV | % | 0 | 0 | 0 | 0 | 0 | 0 | 0 | 0 | 0 | 0 | 0 | 0 | 0
Počet obyv. se svozem na ČOV | os. | 409 | 408 | 408 | 408 | 408 | 407 | 407 | 407 | 407 | 407 | 406 | 406 | 406
Počet obyv. se svozem na ČOV | % | 100 | 100 | 100 | 100 | 100 | 100 | 100 | 100 | 100 | 100 | 100 | 100 | 100
Celková produkce odp. vod | mil. m3/rok | 0.011658 | 0.011629 | 0.011629 | 0.011629 | 0.011629 | 0.0116 | 0.0116 | 0.0116 | 0.0116 | 0.0116 | 0.01157 | 0.01157 | 0.01157
Odpad. vody čištěné na ČOV | mil. m3/rok | 0 | 0 | 0 | 0 | 0 | 0 | 0 | 0 | 0 | 0 | 0 | 0 | 0
Odpad. vody čištěné na ČOV | % | 0 | 0 | 0 | 0 | 0 | 0 | 0 | 0 | 0 | 0 | 0 | 0 | 0
Meziroční přírustek | mil. m3/rok |  | 0 | 0 | 0 | 0 | 0 | 0 | 0 | 0 | 0 | 0 | 0 | 0
Meziroční přírustek | %
Odpad. vody čištěné v septicích | mil. m3/rok | 0 | 0 | 0 | 0 | 0 | 0 | 0 | 0 | 0 | 0 | 0 | 0 | 0
Odpad. vody čištěné v septicích | % | 0 | 0 | 0 | 0 | 0 | 0 | 0 | 0 | 0 | 0 | 0 | 0 | 0
Odpad. vody nečištěné | tis. m3/rok | 11.6581 | 11.6289 | 11.6289 | 11.6289 | 11.6289 | 11.5997 | 11.5997 | 11.5997 | 11.5997 | 11.5997 | 11.5705 | 11.5705 | 11.5705
Odpad. vody nečištěné | % | 100 | 100 | 100 | 100 | 100 | 100 | 100 | 100 | 100 | 100 | 100 | 100 | 100
Počet ČOV | ks | 0 | 0 | 0 | 0 | 0 | 0 | 0 | 0 | 0 | 0 | 0 | 0 | 0
Celková kapacita ČOV | m3/d | 0 | 0 | 0 | 0 | 0 | 0 | 0 | 0 | 0 | 0 | 0 | 0 | 0
Roční přírůstek | m3/d |  | 0 | 0 | 0 | 0 | 0 | 0 | 0 | 0 | 0 | 0 | 0 | 0
Přebytek kapacity | m3/d
Nedostatek kapacity | m3/d
Celková délka nové kanalizace | km | 0 | 0 | 0 | 0 | 0 | 0 | 0 | 0 | 0 | 0 | 0 | 0 | 0
Roční přírůstek | km |  | 0 | 0 | 0 | 0 | 0 | 0 | 0 | 0 | 0 | 0 | 0 | 0
Roční přírůstek | %
Celková délka rek. kanalizace | km
Roční přírůstek | km |  | 0 | 0 | 0 | 0 | 0 | 0 | 0 | 0 | 0 | 0 | 0 | 0
Roční přírůstek | %
Produkce zněčištění
BSK5 | t/rok | 4.4548 | 4.4439 | 4.4439 | 4.4439 | 4.4439 | 4.4329 | 4.4329 | 4.4329 | 4.4329 | 4.4329 | 4.422 | 4.422 | 4.422
NL | t/rok | 4.0836 | 4.0736 | 4.0736 | 4.0736 | 4.0736 | 4.0635 | 4.0635 | 4.0635 | 4.0635 | 4.0635 | 4.0535 | 4.0535 | 4.0535
CHSK | t/rok | 8.9096 | 8.8878 | 8.8878 | 8.8878 | 8.8878 | 8.8659 | 8.8659 | 8.8659 | 8.8659 | 8.8659 | 8.8439 | 8.8439 | 8.8439
Odstranění znečištění
BSK5 | t/rok | 0 | 0 | 0 | 0 | 0 | 0 | 0 | 0 | 0 | 0 | 0 | 0 | 0
NL | t/rok | 0 | 0 | 0 | 0 | 0 | 0 | 0 | 0 | 0 | 0 | 0 | 0 | 0
CHSK | t/rok | 0 | 0 | 0 | 0 | 0 | 0 | 0 | 0 | 0 | 0 | 0 | 0 | 0
Celkové investiční náklady ročně | mil. Kč | 0 | 0 | 0 | 0 | 0 | 0 | 0 | 0 | 0 | 0 | 0 | 0 | 0
Celkové investiční náklady součtově | mil. Kč | 0 | 0 | 0 | 0 | 0 | 0 | 0 | 0 | 0 | 0 | 0 | 0 | 0
Hmotný investiční majetek ročně | mil. Kč
Hmotný investiční majetek součtově | mil.Kč
Netiskne se

## tab. IX
Kraj : Jihomoravský |  |  |  |  | Provozní skupina : |  | 0623.008.205.04 - Ivančice
Tab. IX - KANALIZACE - REKAPITULACE VSTUPNÍCH ÚDAJŮ
0623.008.205.07 - Řeznovice
(číslo a název obce)
| jedn. | 2000 | 2004 | 2005 | 2006 | 2007 | 2008 | 2009 | 2010 | 2011 | 2012 | 2013 | 2014 | 2015
Počet trvale bydl.obyvatel | os. | 396 | 395 | 395 | 395 | 395 | 394 | 394 | 394 | 394 | 394 | 393 | 393 | 393
Počet osob s ČOP | os. | 13 | 13 | 13 | 13 | 13 | 13 | 13 | 13 | 13 | 13 | 13 | 13 | 13
ODKANALIZOVÁNÍ OBCE
Rozsah odkanalizování | - | 2015: celá obec
Typ kanalizace | - | 2000: není kanal.pro spl.odp.vody; 2015: splašková
Počet obyv.napoj.na kanal.
- trvale bydlící | os. | 0 | 0 | 0 | 0 | 0 | 0 | 0 | 0 | 0 | 0 | 0 | 0 | 0
- počet osob s ČOP | os. | 0 | 0 | 0 | 0 | 0 | 0 | 0 | 0 | 0 | 0 | 0 | 0 | 0
Počet obyv.nenapoj.na kanal.
- trvale bydlící | os. | 396 | 395 | 395 | 395 | 395 | 394 | 394 | 394 | 394 | 394 | 393 | 393 | 393
- počet osob s ČOP | os. | 13 | 13 | 13 | 13 | 13 | 13 | 13 | 13 | 13 | 13 | 13 | 13 | 13
LIKVIDACE ODPADNÍCH VOD
Počet obyv.napoj.na ČOV
- trvale bydlící | os. | 0 | 0 | 0 | 0 | 0 | 0 | 0 | 0 | 0 | 0 | 0 | 0 | 0
- počet osob s ČOP | os. | 0 | 0 | 0 | 0 | 0 | 0 | 0 | 0 | 0 | 0 | 0 | 0 | 0
Počet obyv.napoj.na septiky
- trvale bydlící | os. | 0 | 0 | 0 | 0 | 0 | 0 | 0 | 0 | 0 | 0 | 0 | 0 | 0
- počet osob s ČOP | os. | 0 | 0 | 0 | 0 | 0 | 0 | 0 | 0 | 0 | 0 | 0 | 0 | 0
Počet obyv.s odvoz OV
- trvale bydlící | os. | 396 | 395 | 395 | 395 | 395 | 394 | 394 | 394 | 394 | 394 | 393 | 393 | 393
- počet osob s ČOP | os. | 13 | 13 | 13 | 13 | 13 | 13 | 13 | 13 | 13 | 13 | 13 | 13 | 13
Průmysl,zemědelství,vybavenost | - | 2000: ne (pouze vybavenost)
Způsob likvidace | - | 2000: Jímky na vyvážení
Množství odp.vod | m3/d | 11.88 | 11.85 | 11.85 | 11.85 | 11.85 | 11.82 | 11.82 | 11.82 | 11.82 | 11.82 | 11.79 | 11.79 | 11.79
BSK5 | kg/d | 4.09 | 4.08 | 4.08 | 4.08 | 4.08 | 4.07 | 4.07 | 4.07 | 4.07 | 4.07 | 4.06 | 4.06 | 4.06
NL | kg/d | 3.7492 | 3.74 | 3.74 | 3.74 | 3.74 | 3.7308 | 3.7308 | 3.7308 | 3.7308 | 3.7308 | 3.7217 | 3.7217 | 3.7217
CHSK | kg/d | 8.18 | 8.16 | 8.16 | 8.16 | 8.16 | 8.14 | 8.14 | 8.14 | 8.14 | 8.14 | 8.12 | 8.12 | 8.12
N-celk | kg/d | 0.74983 | 0.748 | 0.748 | 0.748 | 0.748 | 0.74617 | 0.74617 | 0.74617 | 0.74617 | 0.74617 | 0.74433 | 0.74433 | 0.74433
N-NH4 | kg/d | 0.35447 | 0.3536 | 0.3536 | 0.3536 | 0.3536 | 0.35273 | 0.35273 | 0.35273 | 0.35273 | 0.35273 | 0.35187 | 0.35187 | 0.35187
N-NO3 | kg/d | 0.068167 | 0.068 | 0.068 | 0.068 | 0.068 | 0.067833 | 0.067833 | 0.067833 | 0.067833 | 0.067833 | 0.067667 | 0.067667 | 0.067667
P-celk | kg/d | 0.17042 | 0.17 | 0.17 | 0.17 | 0.17 | 0.16958 | 0.16958 | 0.16958 | 0.16958 | 0.16958 | 0.16917 | 0.16917 | 0.16917
Počet ČOV | ks | 0 | 0 | 0 | 0 | 0 | 0 | 0 | 0 | 0 | 0 | 0 | 0 | 0
Kapacita ČOV | m3/d | 0 | 0 | 0 | 0 | 0 | 0 | 0 | 0 | 0 | 0 | 0 | 0 | 0
Počet čerpacích stanic | ks | 0 | 0 | 0 | 0 | 0 | 0 | 0 | 0 | 0 | 0 | 0 | 0 | 0
Délka kanal.sítě | km | 0 | 0 | 0 | 0 | 0 | 0 | 0 | 0 | 0 | 0 | 0 | 0 | 0
Počet kanal.přípojek | ks | 0 | 0 | 0 | 0 | 0 | 0 | 0 | 0 | 0 | 0 | 0 | 0 | 0
Jímky a septiky | ks | 163.6 | 163.2 | 163.2 | 163.2 | 163.2 | 162.8 | 162.8 | 162.8 | 162.8 | 162.8 | 162.4 | 162.4 | 162.4
Mikročistírny | ks | 0 | 0 | 0 | 0 | 0 | 0 | 0 | 0 | 0 | 0 | 0 | 0 | 0
Vysvětlivka : Počet osob s ČOP = Počet osob s časově omezeným pobytem
|  | 100 | 100 | 100 | 100 | 100 | 100 | 100 | 100 | 100 | 100 | 100 | 100 | 100

## tab. X
Kraj : Jihomoravský | [5 empty] | Provozní skupina : |  | 0623.008.205.04 - Ivančice
Tab. X - KANALIZACE - BILANCE ODPADNÍCH VOD A ZNEČIŠTĚNÍ
0623.008.205.07 - Řeznovice
(číslo a název obce)
| jedn. | 2000 | 2004 | 2005 | 2006 | 2007 | 2008 | 2009 | 2010 | 2011 | 2012 | 2013 | 2014 | 2015
CELKOVÁ PRODUKCE
odpadních vod | m3/d | 31.94 | 31.86 | 31.86 | 31.86 | 31.86 | 31.78 | 31.78 | 31.78 | 31.78 | 31.78 | 31.7 | 31.7 | 31.7
BSK5 | kg/d | 12.205 | 12.175 | 12.175 | 12.175 | 12.175 | 12.145 | 12.145 | 12.145 | 12.145 | 12.145 | 12.115 | 12.115 | 12.115
NL | kg/d | 11.1879 | 11.1604 | 11.1604 | 11.1604 | 11.1604 | 11.1329 | 11.1329 | 11.1329 | 11.1329 | 11.1329 | 11.1054 | 11.1054 | 11.1054
CHSK | kg/d | 24.41 | 24.35 | 24.35 | 24.35 | 24.35 | 24.29 | 24.29 | 24.29 | 24.29 | 24.29 | 24.23 | 24.23 | 24.23
Počet EO | os. | 203.4167 | 202.9167 | 202.9167 | 202.9167 | 202.9167 | 202.4167 | 202.4167 | 202.4167 | 202.4167 | 202.4167 | 201.9167 | 201.9167 | 201.9167
odp.vod likv. na ČOV | m3/d | 0 | 0 | 0 | 0 | 0 | 0 | 0 | 0 | 0 | 0 | 0 | 0 | 0
odp.vod likv. v septicích | m3/d | 0 | 0 | 0 | 0 | 0 | 0 | 0 | 0 | 0 | 0 | 0 | 0 | 0
odp.vod likv. jiným způsobem | m3/d | 31.94 | 31.86 | 31.86 | 31.86 | 31.86 | 31.78 | 31.78 | 31.78 | 31.78 | 31.78 | 31.7 | 31.7 | 31.7
PŘÍSUN ODP. VOD Z JINÝCH LOKALIT
množství odpadních vod | m3/d
BSK5 | kg/d
NL | kg/d
CHSK | kg/d
ODVEDENÍ ODP. VOD NA JINÉ LOKALITY
množství odpadních vod | m3/d
BSK5 | kg/d
NL | kg/d
CHSK | kg/d
PŘÍTOK NA ČOV
množství odpadních vod | m3/d | 0 | 0 | 0 | 0 | 0 | 0 | 0 | 0 | 0 | 0 | 0 | 0 | 0
BSK5 | kg/d | 0 | 0 | 0 | 0 | 0 | 0 | 0 | 0 | 0 | 0 | 0 | 0 | 0
NL | kg/d | 0 | 0 | 0 | 0 | 0 | 0 | 0 | 0 | 0 | 0 | 0 | 0 | 0
CHSK | kg/d | 0 | 0 | 0 | 0 | 0 | 0 | 0 | 0 | 0 | 0 | 0 | 0 | 0
Počet EO | os | 0 | 0 | 0 | 0 | 0 | 0 | 0 | 0 | 0 | 0 | 0 | 0 | 0
Typ ČOV | -
Dočištění - snížení BSK5 | -
Denitrifikace | -
Odstraňování fosforu | -
množství odpadních vod | m3/d
ODSTRANĚNÉ ZNEČIŠTĚNÍ
BSK5 | kg/d | 0 | 0 | 0 | 0 | 0 | 0 | 0 | 0 | 0 | 0 | 0 | 0 | 0
NL | kg/d | 0 | 0 | 0 | 0 | 0 | 0 | 0 | 0 | 0 | 0 | 0 | 0 | 0
CHSK | kg/d | 0 | 0 | 0 | 0 | 0 | 0 | 0 | 0 | 0 | 0 | 0 | 0 | 0
ZBYTKOVÉ ZNEČIŠTĚNÍ
BSK5 | kg/d | 12.205 | 12.175 | 12.175 | 12.175 | 12.175 | 12.145 | 12.145 | 12.145 | 12.145 | 12.145 | 12.115 | 12.115 | 12.115
NL | kg/d | 11.1879 | 11.1604 | 11.1604 | 11.1604 | 11.1604 | 11.1329 | 11.1329 | 11.1329 | 11.1329 | 11.1329 | 11.1054 | 11.1054 | 11.1054
CHSK | kg/d | 24.41 | 24.35 | 24.35 | 24.35 | 24.35 | 24.29 | 24.29 | 24.29 | 24.29 | 24.29 | 24.23 | 24.23 | 24.23
Produkce kalů | m3/r | 0 | 0 | 0 | 0 | 0 | 0 | 0 | 0 | 0 | 0 | 0 | 0 | 0
Způsob likvidace kalů | -
Množství kalu po odvodnění | m3/r

## tab. XII
Plán rozvoje pro kraj : Jihomoravský |  |  |  | Provozní skupina : |  | 0623.008.205.04 - Ivančice
Tab. XII - TECHNICKÉ A FINANČNÍ ÚDAJE KANALIZACÍ
0623.008.205.07 - Řeznovice
(číslo a název obce)
ID | K | H l a v n í o b j e k t y |  |  |  | stávající objekty |  |  | rekonstrukce |  | nové stavby
|  | 1 čistírny odpadních vod |  |  |  | DHM | rok uved. | rok posled. | DHM | rok zaháj. | DHM | rok zaháj.
|  | název | typ ČOV |  | kap. m3/d | mil. Kč | do provozu | rekonstr. | mil.Kč | /ukončení | mil. Kč | /ukončení
2 biologický rybník
|  |  | plocha (ha) |  | kap. EO
3 kanalizační síť
|  |  |  | DN(mm) | délka(km)
K.N | 3 | Nové potrubí |  | 300 | 3.41 | [5 empty] | 16.8795 | po r.2015
4 výtlačné řady
|  |  |  | DN(mm) | délka(km)
V.N | 3 | Nové potrubí |  | 80 | 0.7 | [5 empty] | 1.582 | po r.2015
5 čerpací stanice
|  |  |  | Qkap(l/s) | h(m)
S.N | 0 | Nová ČS |  | 2 | 3.5 | [5 empty] | 0.5 | po r.2015
S.N | 0 | Nová ČS |  | 2 | 2.6 | [5 empty] | 0.5 | po r.2015
S.N | 0 | Nová ČS |  | 2 | 3.8 | [5 empty] | 0.5 | po r.2015
S.N | 0 | Nová ČS |  | 2 | 3 | [5 empty] | 0.5 | po r.2015
6 kanalizační přípojky
|  |  |  | počet | délka(km)
P.S | 0 | Stávající |  | 0 | 0
P.N | 0 | Nové |  | 164 | 1.558 | [5 empty] | 2.542 | po r.2015
7 jímky
|  |  | typ |  | počet ks
J.S | 0 | Stávající | jímky a septiky |  | 164
|  | SOUČET |  |  |  | 0 |  |  | 0 |  | 23.0035