## tab. VI pom
Plán rozvoje pro kraj : Jihomoravský
Tab. VI - KANALIZACE - ZÁKLADNÍ ÚDAJE
0623.008.208.01 - Mělčany
(provozní skupina)
| jednotky | 2000 | 2004 | 2005 | 2006 | 2007 | 2008 | 2009 | 2010 | 2011 | 2012 | 2013 | 2014 | 2015
Celkový počet obyvatel | os. | 438 | 437 | 437 | 436 | 436 | 436 | 436 | 435 | 435 | 435 | 435 | 434 | 434
Odkanalizování
Počet obyv. napoj na kanalizaci | os. | 0 | 0 | 0 | 0 | 0 | 0 | 0 | 0 | 0 | 0 | 0 | 0 | 0
Počet obyv. napoj na kanalizaci | % | 0 | 0 | 0 | 0 | 0 | 0 | 0 | 0 | 0 | 0 | 0 | 0 | 0
meziroční přírůstek | os |  | 0 | 0 | 0 | 0 | 0 | 0 | 0 | 0 | 0 | 0 | 0 | 0
Čištění odpadních vod
Počet obyv. napoj ČOV | os. | 0 | 0 | 0 | 0 | 0 | 0 | 0 | 0 | 0 | 0 | 0 | 0 | 0
Počet obyv. napoj ČOV | % | 0 | 0 | 0 | 0 | 0 | 0 | 0 | 0 | 0 | 0 | 0 | 0 | 0
Počet obyv. se svozem na ČOV | os. | 438 | 437 | 437 | 436 | 436 | 436 | 436 | 435 | 435 | 435 | 435 | 434 | 434
Počet obyv. se svozem na ČOV | % | 100 | 100 | 100 | 100 | 100 | 100 | 100 | 100 | 100 | 100 | 100 | 100 | 100
Celková produkce odp. vod | mil. m3/rok | 0.011045 | 0.011019 | 0.011019 | 0.010994 | 0.010994 | 0.010994 | 0.010994 | 0.010968 | 0.010968 | 0.010968 | 0.010968 | 0.010943 | 0.010943
Odpad. vody čištěné na ČOV | mil. m3/rok | 0 | 0 | 0 | 0 | 0 | 0 | 0 | 0 | 0 | 0 | 0 | 0 | 0
Odpad. vody čištěné na ČOV | % | 0 | 0 | 0 | 0 | 0 | 0 | 0 | 0 | 0 | 0 | 0 | 0 | 0
Meziroční přírustek | mil. m3/rok |  | 0 | 0 | 0 | 0 | 0 | 0 | 0 | 0 | 0 | 0 | 0 | 0
Meziroční přírustek | %
Odpad. vody čištěné v septicích | mil. m3/rok | 0 | 0 | 0 | 0 | 0 | 0 | 0 | 0 | 0 | 0 | 0 | 0 | 0
Odpad. vody čištěné v septicích | % | 0 | 0 | 0 | 0 | 0 | 0 | 0 | 0 | 0 | 0 | 0 | 0 | 0
Odpad. vody nečištěné | tis. m3/rok | 11.0449 | 11.0193 | 11.0193 | 10.9938 | 10.9938 | 10.9938 | 10.9938 | 10.9682 | 10.9682 | 10.9682 | 10.9682 | 10.9427 | 10.9427
Odpad. vody nečištěné | % | 100 | 100 | 100 | 100 | 100 | 100 | 100 | 100 | 100 | 100 | 100 | 100 | 100
Počet ČOV | ks | 0 | 0 | 0 | 0 | 0 | 0 | 0 | 0 | 0 | 0 | 0 | 0 | 0
Celková kapacita ČOV | m3/d | 0 | 0 | 0 | 0 | 0 | 0 | 0 | 0 | 0 | 0 | 0 | 0 | 0
Roční přírůstek | m3/d |  | 0 | 0 | 0 | 0 | 0 | 0 | 0 | 0 | 0 | 0 | 0 | 0
Přebytek kapacity | m3/d
Nedostatek kapacity | m3/d
Celková délka nové kanalizace | km | 0 | 0 | 0 | 0 | 0 | 0 | 0 | 0 | 0 | 0 | 0 | 0 | 0
Roční přírůstek | km |  | 0 | 0 | 0 | 0 | 0 | 0 | 0 | 0 | 0 | 0 | 0 | 0
Roční přírůstek | %
Celková délka rek. kanalizace | km
Roční přírůstek | km |  | 0 | 0 | 0 | 0 | 0 | 0 | 0 | 0 | 0 | 0 | 0 | 0
Roční přírůstek | %
Produkce zněčištění
BSK5 | t/rok | 4.7815 | 4.7706 | 4.7706 | 4.7596 | 4.7596 | 4.7596 | 4.7596 | 4.7486 | 4.7486 | 4.7486 | 4.7486 | 4.7377 | 4.7377
NL | t/rok | 4.383 | 4.373 | 4.373 | 4.363 | 4.363 | 4.363 | 4.363 | 4.3529 | 4.3529 | 4.3529 | 4.3529 | 4.3429 | 4.3429
CHSK | t/rok | 9.563 | 9.5411 | 9.5411 | 9.5192 | 9.5192 | 9.5192 | 9.5192 | 9.4973 | 9.4973 | 9.4973 | 9.4973 | 9.4754 | 9.4754
Odstranění znečištění
BSK5 | t/rok | 0 | 0 | 0 | 0 | 0 | 0 | 0 | 0 | 0 | 0 | 0 | 0 | 0
NL | t/rok | 0 | 0 | 0 | 0 | 0 | 0 | 0 | 0 | 0 | 0 | 0 | 0 | 0
CHSK | t/rok | 0 | 0 | 0 | 0 | 0 | 0 | 0 | 0 | 0 | 0 | 0 | 0 | 0
Celkové investiční náklady ročně | mil. Kč | 0 | 0 | 0 | 0 | 0 | 0 | 0 | 0 | 0 | 0 | 0 | 0 | 0
Celkové investiční náklady součtově | mil. Kč | 0 | 0 | 0 | 0 | 0 | 0 | 0 | 0 | 0 | 0 | 0 | 0 | 0
Hmotný investiční majetek ročně | mil. Kč
Hmotný investiční majetek součtově | mil.Kč
Netiskne se

## tab. IX
Kraj : Jihomoravský |  |  |  |  | Provozní skupina : |  | 0623.008.203.01 - Dolní Kounice
Tab. IX - KANALIZACE - REKAPITULACE VSTUPNÍCH ÚDAJŮ
0623.008.208.01 - Mělčany
(číslo a název obce)
| jedn. | 2000 | 2004 | 2005 | 2006 | 2007 | 2008 | 2009 | 2010 | 2011 | 2012 | 2013 | 2014 | 2015
Počet trvale bydl.obyvatel | os. | 430 | 429 | 429 | 428 | 428 | 428 | 428 | 427 | 427 | 427 | 427 | 426 | 426
Počet osob s ČOP | os. | 8 | 8 | 8 | 8 | 8 | 8 | 8 | 8 | 8 | 8 | 8 | 8 | 8
ODKANALIZOVÁNÍ OBCE
Rozsah odkanalizování | - | 2015: celá obec
Typ kanalizace | - | 2000: není kanal.pro spl.odp.vody; 2015: splašková
Počet obyv.napoj.na kanal.
- trvale bydlící | os. | 0 | 0 | 0 | 0 | 0 | 0 | 0 | 0 | 0 | 0 | 0 | 0 | 0
- počet osob s ČOP | os. | 0 | 0 | 0 | 0 | 0 | 0 | 0 | 0 | 0 | 0 | 0 | 0 | 0
Počet obyv.nenapoj.na kanal.
- trvale bydlící | os. | 430 | 429 | 429 | 428 | 428 | 428 | 428 | 427 | 427 | 427 | 427 | 426 | 426
- počet osob s ČOP | os. | 8 | 8 | 8 | 8 | 8 | 8 | 8 | 8 | 8 | 8 | 8 | 8 | 8
LIKVIDACE ODPADNÍCH VOD
Počet obyv.napoj.na ČOV
- trvale bydlící | os. | 0 | 0 | 0 | 0 | 0 | 0 | 0 | 0 | 0 | 0 | 0 | 0 | 0
- počet osob s ČOP | os. | 0 | 0 | 0 | 0 | 0 | 0 | 0 | 0 | 0 | 0 | 0 | 0 | 0
Počet obyv.napoj.na septiky
- trvale bydlící | os. | 0 | 0 | 0 | 0 | 0 | 0 | 0 | 0 | 0 | 0 | 0 | 0 | 0
- počet osob s ČOP | os. | 0 | 0 | 0 | 0 | 0 | 0 | 0 | 0 | 0 | 0 | 0 | 0 | 0
Počet obyv.s odvoz OV
- trvale bydlící | os. | 430 | 429 | 429 | 428 | 428 | 428 | 428 | 427 | 427 | 427 | 427 | 426 | 426
- počet osob s ČOP | os. | 8 | 8 | 8 | 8 | 8 | 8 | 8 | 8 | 8 | 8 | 8 | 8 | 8
Průmysl,zemědelství,vybavenost | - | 2000: ne (pouze vybavenost)
Způsob likvidace | - | 2000: Jímky na vyvážení
Množství odp.vod | m3/d | 8.6 | 8.58 | 8.58 | 8.56 | 8.56 | 8.56 | 8.56 | 8.54 | 8.54 | 8.54 | 8.54 | 8.52 | 8.52
BSK5 | kg/d | 4.38 | 4.37 | 4.37 | 4.36 | 4.36 | 4.36 | 4.36 | 4.35 | 4.35 | 4.35 | 4.35 | 4.34 | 4.34
NL | kg/d | 4.015 | 4.0058 | 4.0058 | 3.9967 | 3.9967 | 3.9967 | 3.9967 | 3.9875 | 3.9875 | 3.9875 | 3.9875 | 3.9783 | 3.9783
CHSK | kg/d | 8.76 | 8.74 | 8.74 | 8.72 | 8.72 | 8.72 | 8.72 | 8.7 | 8.7 | 8.7 | 8.7 | 8.68 | 8.68
N-celk | kg/d | 0.803 | 0.80117 | 0.80117 | 0.79933 | 0.79933 | 0.79933 | 0.79933 | 0.7975 | 0.7975 | 0.7975 | 0.7975 | 0.79567 | 0.79567
N-NH4 | kg/d | 0.3796 | 0.37873 | 0.37873 | 0.37787 | 0.37787 | 0.37787 | 0.37787 | 0.377 | 0.377 | 0.377 | 0.377 | 0.37613 | 0.37613
N-NO3 | kg/d | 0.073 | 0.072833 | 0.072833 | 0.072667 | 0.072667 | 0.072667 | 0.072667 | 0.0725 | 0.0725 | 0.0725 | 0.0725 | 0.072333 | 0.072333
P-celk | kg/d | 0.1825 | 0.18208 | 0.18208 | 0.18167 | 0.18167 | 0.18167 | 0.18167 | 0.18125 | 0.18125 | 0.18125 | 0.18125 | 0.18083 | 0.18083
Počet ČOV | ks | 0 | 0 | 0 | 0 | 0 | 0 | 0 | 0 | 0 | 0 | 0 | 0 | 0
Kapacita ČOV | m3/d | 0 | 0 | 0 | 0 | 0 | 0 | 0 | 0 | 0 | 0 | 0 | 0 | 0
Počet čerpacích stanic | ks | 0 | 0 | 0 | 0 | 0 | 0 | 0 | 0 | 0 | 0 | 0 | 0 | 0
Délka kanal.sítě | km | 0 | 0 | 0 | 0 | 0 | 0 | 0 | 0 | 0 | 0 | 0 | 0 | 0
Počet kanal.přípojek | ks | 0 | 0 | 0 | 0 | 0 | 0 | 0 | 0 | 0 | 0 | 0 | 0 | 0
Jímky a septiky | ks | 175.2 | 174.8 | 174.8 | 174.4 | 174.4 | 174.4 | 174.4 | 174 | 174 | 174 | 174 | 173.6 | 173.6
Mikročistírny | ks | 0 | 0 | 0 | 0 | 0 | 0 | 0 | 0 | 0 | 0 | 0 | 0 | 0
Vysvětlivka : Počet osob s ČOP = Počet osob s časově omezeným pobytem
|  | 101.4773 | 101.35 | 101.3182 | 101.2864 | 101.2546 | 101.2227 | 101.1909 | 101.1591 | 101.1273 | 101.0955 | 101.0636 | 101.0318 | 101

## tab. X
Kraj : Jihomoravský | [5 empty] | Provozní skupina : |  | 0623.008.203.01 - Dolní Kounice
Tab. X - KANALIZACE - BILANCE ODPADNÍCH VOD A ZNEČIŠTĚNÍ
0623.008.208.01 - Mělčany
(číslo a název obce)
| jedn. | 2000 | 2004 | 2005 | 2006 | 2007 | 2008 | 2009 | 2010 | 2011 | 2012 | 2013 | 2014 | 2015
CELKOVÁ PRODUKCE
odpadních vod | m3/d | 30.26 | 30.19 | 30.19 | 30.12 | 30.12 | 30.12 | 30.12 | 30.05 | 30.05 | 30.05 | 30.05 | 29.98 | 29.98
BSK5 | kg/d | 13.1 | 13.07 | 13.07 | 13.04 | 13.04 | 13.04 | 13.04 | 13.01 | 13.01 | 13.01 | 13.01 | 12.98 | 12.98
NL | kg/d | 12.0083 | 11.9808 | 11.9808 | 11.9533 | 11.9533 | 11.9533 | 11.9533 | 11.9258 | 11.9258 | 11.9258 | 11.9258 | 11.8983 | 11.8983
CHSK | kg/d | 26.2 | 26.14 | 26.14 | 26.08 | 26.08 | 26.08 | 26.08 | 26.02 | 26.02 | 26.02 | 26.02 | 25.96 | 25.96
Počet EO | os. | 218.3333 | 217.8333 | 217.8333 | 217.3333 | 217.3333 | 217.3333 | 217.3333 | 216.8333 | 216.8333 | 216.8333 | 216.8333 | 216.3333 | 216.3333
odp.vod likv. na ČOV | m3/d | 0 | 0 | 0 | 0 | 0 | 0 | 0 | 0 | 0 | 0 | 0 | 0 | 0
odp.vod likv. v septicích | m3/d | 0 | 0 | 0 | 0 | 0 | 0 | 0 | 0 | 0 | 0 | 0 | 0 | 0
odp.vod likv. jiným způsobem | m3/d | 30.26 | 30.19 | 30.19 | 30.12 | 30.12 | 30.12 | 30.12 | 30.05 | 30.05 | 30.05 | 30.05 | 29.98 | 29.98
PŘÍSUN ODP. VOD Z JINÝCH LOKALIT
množství odpadních vod | m3/d
BSK5 | kg/d
NL | kg/d
CHSK | kg/d
ODVEDENÍ ODP. VOD NA JINÉ LOKALITY
množství odpadních vod | m3/d
BSK5 | kg/d
NL | kg/d
CHSK | kg/d
PŘÍTOK NA ČOV
množství odpadních vod | m3/d | 0 | 0 | 0 | 0 | 0 | 0 | 0 | 0 | 0 | 0 | 0 | 0 | 0
BSK5 | kg/d | 0 | 0 | 0 | 0 | 0 | 0 | 0 | 0 | 0 | 0 | 0 | 0 | 0
NL | kg/d | 0 | 0 | 0 | 0 | 0 | 0 | 0 | 0 | 0 | 0 | 0 | 0 | 0
CHSK | kg/d | 0 | 0 | 0 | 0 | 0 | 0 | 0 | 0 | 0 | 0 | 0 | 0 | 0
Počet EO | os | 0 | 0 | 0 | 0 | 0 | 0 | 0 | 0 | 0 | 0 | 0 | 0 | 0
Typ ČOV | -
Dočištění - snížení BSK5 | -
Denitrifikace | -
Odstraňování fosforu | -
množství odpadních vod | m3/d
ODSTRANĚNÉ ZNEČIŠTĚNÍ
BSK5 | kg/d | 0 | 0 | 0 | 0 | 0 | 0 | 0 | 0 | 0 | 0 | 0 | 0 | 0
NL | kg/d | 0 | 0 | 0 | 0 | 0 | 0 | 0 | 0 | 0 | 0 | 0 | 0 | 0
CHSK | kg/d | 0 | 0 | 0 | 0 | 0 | 0 | 0 | 0 | 0 | 0 | 0 | 0 | 0
ZBYTKOVÉ ZNEČIŠTĚNÍ
BSK5 | kg/d | 13.1 | 13.07 | 13.07 | 13.04 | 13.04 | 13.04 | 13.04 | 13.01 | 13.01 | 13.01 | 13.01 | 12.98 | 12.98
NL | kg/d | 12.0083 | 11.9808 | 11.9808 | 11.9533 | 11.9533 | 11.9533 | 11.9533 | 11.9258 | 11.9258 | 11.9258 | 11.9258 | 11.8983 | 11.8983
CHSK | kg/d | 26.2 | 26.14 | 26.14 | 26.08 | 26.08 | 26.08 | 26.08 | 26.02 | 26.02 | 26.02 | 26.02 | 25.96 | 25.96
Produkce kalů | m3/r | 0 | 0 | 0 | 0 | 0 | 0 | 0 | 0 | 0 | 0 | 0 | 0 | 0
Způsob likvidace kalů | -
Množství kalu po odvodnění | m3/r

## tab. XII
Plán rozvoje pro kraj : Jihomoravský |  |  |  | Provozní skupina : |  | 0623.008.203.01 - Dolní Kounice
Tab. XII - TECHNICKÉ A FINANČNÍ ÚDAJE KANALIZACÍ
0623.008.208.01 - Mělčany
(číslo a název obce)
ID | K | H l a v n í o b j e k t y |  |  |  | stávající objekty |  |  | rekonstrukce |  | nové stavby
|  | 1 čistírny odpadních vod |  |  |  | DHM | rok uved. | rok posled. | DHM | rok zaháj. | DHM | rok zaháj.
|  | název | typ ČOV |  | kap. m3/d | mil. Kč | do provozu | rekonstr. | mil.Kč | /ukončení | mil. Kč | /ukončení
2 biologický rybník
|  |  | plocha (ha) |  | kap. EO
3 kanalizační síť
|  |  |  | DN(mm) | délka(km)
K.N | 3 | Nové potrubí |  | 300 | 4.6 | [5 empty] | 19.3545 | po r.2015
4 výtlačné řady
|  |  |  | DN(mm) | délka(km)
V.N | 3 | Nové potrubí |  | 100 | 0.8 | [5 empty] | 1.7476 | po r.2015
5 čerpací stanice
|  |  |  | Qkap(l/s) | h(m)
S.N | 0 | Nová ČS |  | 2 | [6 empty] | 0.425 | po r.2015
6 kanalizační přípojky
|  |  |  | počet | délka(km)
P.S | 0 | Stávající |  | 0 | 0
P.N | 0 | Nové |  | 175 | 1.6625 | [5 empty] | 2.7125 | po r.2015
7 jímky
|  |  | typ |  | počet ks
J.S | 0 | Stávající | jímky a septiky |  | 175
|  | SOUČET |  |  |  | 0 |  |  | 0 |  | 24.2396