## tab. VI pom
Plán rozvoje pro kraj : Jihomoravský
Tab. VI - KANALIZACE - ZÁKLADNÍ ÚDAJE
0623.008.211.01 - Neslovice
(provozní skupina)
| jednotky | 2000 | 2004 | 2005 | 2006 | 2007 | 2008 | 2009 | 2010 | 2011 | 2012 | 2013 | 2014 | 2015
Celkový počet obyvatel | os. | 800 | 798 | 798 | 797 | 797 | 796 | 796 | 795 | 795 | 794 | 794 | 793 | 793
Odkanalizování
Počet obyv. napoj na kanalizaci | os. | 0 | 0 | 0 | 0 | 0 | 0 | 0 | 0 | 0 | 0 | 0 | 0 | 0
Počet obyv. napoj na kanalizaci | % | 0 | 0 | 0 | 0 | 0 | 0 | 0 | 0 | 0 | 0 | 0 | 0 | 0
meziroční přírůstek | os |  | 0 | 0 | 0 | 0 | 0 | 0 | 0 | 0 | 0 | 0 | 0 | 0
Čištění odpadních vod
Počet obyv. napoj ČOV | os. | 0 | 0 | 0 | 0 | 0 | 0 | 0 | 0 | 0 | 0 | 0 | 0 | 0
Počet obyv. napoj ČOV | % | 0 | 0 | 0 | 0 | 0 | 0 | 0 | 0 | 0 | 0 | 0 | 0 | 0
Počet obyv. se svozem na ČOV | os. | 800 | 798 | 798 | 797 | 797 | 796 | 796 | 795 | 795 | 794 | 794 | 793 | 793
Počet obyv. se svozem na ČOV | % | 100 | 100 | 100 | 100 | 100 | 100 | 100 | 100 | 100 | 100 | 100 | 100 | 100
Celková produkce odp. vod | mil. m3/rok | 0.020075 | 0.020024 | 0.020024 | 0.019998 | 0.019998 | 0.019973 | 0.019973 | 0.019947 | 0.019947 | 0.019922 | 0.019922 | 0.019896 | 0.019896
Odpad. vody čištěné na ČOV | mil. m3/rok | 0 | 0 | 0 | 0 | 0 | 0 | 0 | 0 | 0 | 0 | 0 | 0 | 0
Odpad. vody čištěné na ČOV | % | 0 | 0 | 0 | 0 | 0 | 0 | 0 | 0 | 0 | 0 | 0 | 0 | 0
Meziroční přírustek | mil. m3/rok |  | 0 | 0 | 0 | 0 | 0 | 0 | 0 | 0 | 0 | 0 | 0 | 0
Meziroční přírustek | %
Odpad. vody čištěné v septicích | mil. m3/rok | 0 | 0 | 0 | 0 | 0 | 0 | 0 | 0 | 0 | 0 | 0 | 0 | 0
Odpad. vody čištěné v septicích | % | 0 | 0 | 0 | 0 | 0 | 0 | 0 | 0 | 0 | 0 | 0 | 0 | 0
Odpad. vody nečištěné | tis. m3/rok | 20.075 | 20.0239 | 20.0239 | 19.9983 | 19.9983 | 19.9728 | 19.9728 | 19.9473 | 19.9473 | 19.9217 | 19.9217 | 19.8961 | 19.8961
Odpad. vody nečištěné | % | 100 | 100 | 100 | 100 | 100 | 100 | 100 | 100 | 100 | 100 | 100 | 100 | 100
Počet ČOV | ks | 0 | 0 | 0 | 0 | 0 | 0 | 0 | 0 | 0 | 0 | 0 | 0 | 0
Celková kapacita ČOV | m3/d | 0 | 0 | 0 | 0 | 0 | 0 | 0 | 0 | 0 | 0 | 0 | 0 | 0
Roční přírůstek | m3/d |  | 0 | 0 | 0 | 0 | 0 | 0 | 0 | 0 | 0 | 0 | 0 | 0
Přebytek kapacity | m3/d
Nedostatek kapacity | m3/d
Celková délka nové kanalizace | km | 0 | 0 | 0 | 0 | 0 | 0 | 0 | 0 | 0 | 0 | 0 | 0 | 0
Roční přírůstek | km |  | 0 | 0 | 0 | 0 | 0 | 0 | 0 | 0 | 0 | 0 | 0 | 0
Roční přírůstek | %
Celková délka rek. kanalizace | km
Roční přírůstek | km |  | 0 | 0 | 0 | 0 | 0 | 0 | 0 | 0 | 0 | 0 | 0 | 0
Roční přírůstek | %
Produkce zněčištění
BSK5 | t/rok | 8.7235 | 8.7016 | 8.7016 | 8.6906 | 8.6906 | 8.6797 | 8.6797 | 8.6687 | 8.6687 | 8.6578 | 8.6578 | 8.6469 | 8.6469
NL | t/rok | 7.9965 | 7.9765 | 7.9765 | 7.9664 | 7.9664 | 7.9564 | 7.9564 | 7.9464 | 7.9464 | 7.9363 | 7.9363 | 7.9263 | 7.9263
CHSK | t/rok | 17.447 | 17.4032 | 17.4032 | 17.3813 | 17.3813 | 17.3594 | 17.3594 | 17.3375 | 17.3375 | 17.3156 | 17.3156 | 17.2937 | 17.2937
Odstranění znečištění
BSK5 | t/rok | 0 | 0 | 0 | 0 | 0 | 0 | 0 | 0 | 0 | 0 | 0 | 0 | 0
NL | t/rok | 0 | 0 | 0 | 0 | 0 | 0 | 0 | 0 | 0 | 0 | 0 | 0 | 0
CHSK | t/rok | 0 | 0 | 0 | 0 | 0 | 0 | 0 | 0 | 0 | 0 | 0 | 0 | 0
Celkové investiční náklady ročně | mil. Kč | 0 | 0 | 0 | 0 | 0 | 0 | 0 | 0 | 0 | 0 | 0 | 0 | 0
Celkové investiční náklady součtově | mil. Kč | 0 | 0 | 0 | 0 | 0 | 0 | 0 | 0 | 0 | 0 | 0 | 0 | 0
Hmotný investiční majetek ročně | mil. Kč
Hmotný investiční majetek součtově | mil.Kč
Netiskne se

## tab. IX
Kraj : Jihomoravský |  |  |  |  | Provozní skupina : |  | 0623.014.347.01 - Tetčice
Tab. IX - KANALIZACE - REKAPITULACE VSTUPNÍCH ÚDAJŮ
0623.008.211.01 - Neslovice
(číslo a název obce)
| jedn. | 2000 | 2004 | 2005 | 2006 | 2007 | 2008 | 2009 | 2010 | 2011 | 2012 | 2013 | 2014 | 2015
Počet trvale bydl.obyvatel | os. | 780 | 778 | 778 | 777 | 777 | 776 | 776 | 775 | 775 | 774 | 774 | 773 | 773
Počet osob s ČOP | os. | 20 | 20 | 20 | 20 | 20 | 20 | 20 | 20 | 20 | 20 | 20 | 20 | 20
ODKANALIZOVÁNÍ OBCE
Rozsah odkanalizování | - | 2015: celá obec
Typ kanalizace | - | 2000: není kanal.pro spl.odp.vody; 2015: splašková
Počet obyv.napoj.na kanal.
- trvale bydlící | os. | 0 | 0 | 0 | 0 | 0 | 0 | 0 | 0 | 0 | 0 | 0 | 0 | 0
- počet osob s ČOP | os. | 0 | 0 | 0 | 0 | 0 | 0 | 0 | 0 | 0 | 0 | 0 | 0 | 0
Počet obyv.nenapoj.na kanal.
- trvale bydlící | os. | 780 | 778 | 778 | 777 | 777 | 776 | 776 | 775 | 775 | 774 | 774 | 773 | 773
- počet osob s ČOP | os. | 20 | 20 | 20 | 20 | 20 | 20 | 20 | 20 | 20 | 20 | 20 | 20 | 20
LIKVIDACE ODPADNÍCH VOD
Počet obyv.napoj.na ČOV
- trvale bydlící | os. | 0 | 0 | 0 | 0 | 0 | 0 | 0 | 0 | 0 | 0 | 0 | 0 | 0
- počet osob s ČOP | os. | 0 | 0 | 0 | 0 | 0 | 0 | 0 | 0 | 0 | 0 | 0 | 0 | 0
Počet obyv.napoj.na septiky
- trvale bydlící | os. | 0 | 0 | 0 | 0 | 0 | 0 | 0 | 0 | 0 | 0 | 0 | 0 | 0
- počet osob s ČOP | os. | 0 | 0 | 0 | 0 | 0 | 0 | 0 | 0 | 0 | 0 | 0 | 0 | 0
Počet obyv.s odvoz OV
- trvale bydlící | os. | 780 | 778 | 778 | 777 | 777 | 776 | 776 | 775 | 775 | 774 | 774 | 773 | 773
- počet osob s ČOP | os. | 20 | 20 | 20 | 20 | 20 | 20 | 20 | 20 | 20 | 20 | 20 | 20 | 20
Průmysl,zemědelství,vybavenost | - | 2000: pouze zemědělství a vybavenost
Způsob likvidace | - | 2000: Jímky na vyvážení
Množství odp.vod | m3/d | 15.6 | 15.56 | 15.56 | 15.54 | 15.54 | 15.52 | 15.52 | 15.5 | 15.5 | 15.48 | 15.48 | 15.46 | 15.46
BSK5 | kg/d | 8 | 7.98 | 7.98 | 7.97 | 7.97 | 7.96 | 7.96 | 7.95 | 7.95 | 7.94 | 7.94 | 7.93 | 7.93
NL | kg/d | 7.3333 | 7.315 | 7.315 | 7.3058 | 7.3058 | 7.2967 | 7.2967 | 7.2875 | 7.2875 | 7.2783 | 7.2783 | 7.2692 | 7.2692
CHSK | kg/d | 16 | 15.96 | 15.96 | 15.94 | 15.94 | 15.92 | 15.92 | 15.9 | 15.9 | 15.88 | 15.88 | 15.86 | 15.86
N-celk | kg/d | 1.4667 | 1.463 | 1.463 | 1.4612 | 1.4612 | 1.4593 | 1.4593 | 1.4575 | 1.4575 | 1.4557 | 1.4557 | 1.4538 | 1.4538
N-NH4 | kg/d | 0.69333 | 0.6916 | 0.6916 | 0.69073 | 0.69073 | 0.68987 | 0.68987 | 0.689 | 0.689 | 0.68813 | 0.68813 | 0.68727 | 0.68727
N-NO3 | kg/d | 0.13333 | 0.133 | 0.133 | 0.13283 | 0.13283 | 0.13267 | 0.13267 | 0.1325 | 0.1325 | 0.13233 | 0.13233 | 0.13217 | 0.13217
P-celk | kg/d | 0.33333 | 0.3325 | 0.3325 | 0.33208 | 0.33208 | 0.33167 | 0.33167 | 0.33125 | 0.33125 | 0.33083 | 0.33083 | 0.33042 | 0.33042
Počet ČOV | ks | 0 | 0 | 0 | 0 | 0 | 0 | 0 | 0 | 0 | 0 | 0 | 0 | 0
Kapacita ČOV | m3/d | 0 | 0 | 0 | 0 | 0 | 0 | 0 | 0 | 0 | 0 | 0 | 0 | 0
Počet čerpacích stanic | ks | 0 | 0 | 0 | 0 | 0 | 0 | 0 | 0 | 0 | 0 | 0 | 0 | 0
Délka kanal.sítě | km | 0 | 0 | 0 | 0 | 0 | 0 | 0 | 0 | 0 | 0 | 0 | 0 | 0
Počet kanal.přípojek | ks | 0 | 0 | 0 | 0 | 0 | 0 | 0 | 0 | 0 | 0 | 0 | 0 | 0
Jímky a septiky | ks | 320 | 319.2 | 319.2 | 318.8 | 318.8 | 318.4 | 318.4 | 318 | 318 | 317.6 | 317.6 | 317.2 | 317.2
Mikročistírny | ks | 2 | 2 | 2 | 2 | 2 | 2 | 2 | 2 | 2 | 2 | 2 | 2 | 2
Vysvětlivka : Počet osob s ČOP = Počet osob s časově omezeným pobytem
|  | 100 | 100 | 100 | 100 | 100 | 100 | 100 | 100 | 100 | 100 | 100 | 100 | 100

## tab. X
Kraj : Jihomoravský | [5 empty] | Provozní skupina : |  | 0623.014.347.01 - Tetčice
Tab. X - KANALIZACE - BILANCE ODPADNÍCH VOD A ZNEČIŠTĚNÍ
0623.008.211.01 - Neslovice
(číslo a název obce)
| jedn. | 2000 | 2004 | 2005 | 2006 | 2007 | 2008 | 2009 | 2010 | 2011 | 2012 | 2013 | 2014 | 2015
CELKOVÁ PRODUKCE
odpadních vod | m3/d | 55 | 54.86 | 54.86 | 54.79 | 54.79 | 54.72 | 54.72 | 54.65 | 54.65 | 54.58 | 54.58 | 54.51 | 54.51
BSK5 | kg/d | 23.9 | 23.84 | 23.84 | 23.81 | 23.81 | 23.78 | 23.78 | 23.75 | 23.75 | 23.72 | 23.72 | 23.69 | 23.69
NL | kg/d | 21.9083 | 21.8533 | 21.8533 | 21.8258 | 21.8258 | 21.7983 | 21.7983 | 21.7708 | 21.7708 | 21.7433 | 21.7433 | 21.7158 | 21.7158
CHSK | kg/d | 47.8 | 47.68 | 47.68 | 47.62 | 47.62 | 47.56 | 47.56 | 47.5 | 47.5 | 47.44 | 47.44 | 47.38 | 47.38
Počet EO | os. | 398.3333 | 397.3333 | 397.3333 | 396.8333 | 396.8333 | 396.3333 | 396.3333 | 395.8333 | 395.8333 | 395.3333 | 395.3333 | 394.8333 | 394.8333
odp.vod likv. na ČOV | m3/d | 0 | 0 | 0 | 0 | 0 | 0 | 0 | 0 | 0 | 0 | 0 | 0 | 0
odp.vod likv. v septicích | m3/d | 0 | 0 | 0 | 0 | 0 | 0 | 0 | 0 | 0 | 0 | 0 | 0 | 0
odp.vod likv. jiným způsobem | m3/d | 55 | 54.86 | 54.86 | 54.79 | 54.79 | 54.72 | 54.72 | 54.65 | 54.65 | 54.58 | 54.58 | 54.51 | 54.51
PŘÍSUN ODP. VOD Z JINÝCH LOKALIT
množství odpadních vod | m3/d
BSK5 | kg/d
NL | kg/d
CHSK | kg/d
ODVEDENÍ ODP. VOD NA JINÉ LOKALITY
množství odpadních vod | m3/d
BSK5 | kg/d
NL | kg/d
CHSK | kg/d
PŘÍTOK NA ČOV
množství odpadních vod | m3/d | 0 | 0 | 0 | 0 | 0 | 0 | 0 | 0 | 0 | 0 | 0 | 0 | 0
BSK5 | kg/d | 0 | 0 | 0 | 0 | 0 | 0 | 0 | 0 | 0 | 0 | 0 | 0 | 0
NL | kg/d | 0 | 0 | 0 | 0 | 0 | 0 | 0 | 0 | 0 | 0 | 0 | 0 | 0
CHSK | kg/d | 0 | 0 | 0 | 0 | 0 | 0 | 0 | 0 | 0 | 0 | 0 | 0 | 0
Počet EO | os | 0 | 0 | 0 | 0 | 0 | 0 | 0 | 0 | 0 | 0 | 0 | 0 | 0
Typ ČOV | -
Dočištění - snížení BSK5 | -
Denitrifikace | -
Odstraňování fosforu | -
množství odpadních vod | m3/d
ODSTRANĚNÉ ZNEČIŠTĚNÍ
BSK5 | kg/d | 0 | 0 | 0 | 0 | 0 | 0 | 0 | 0 | 0 | 0 | 0 | 0 | 0
NL | kg/d | 0 | 0 | 0 | 0 | 0 | 0 | 0 | 0 | 0 | 0 | 0 | 0 | 0
CHSK | kg/d | 0 | 0 | 0 | 0 | 0 | 0 | 0 | 0 | 0 | 0 | 0 | 0 | 0
ZBYTKOVÉ ZNEČIŠTĚNÍ
BSK5 | kg/d | 23.9 | 23.84 | 23.84 | 23.81 | 23.81 | 23.78 | 23.78 | 23.75 | 23.75 | 23.72 | 23.72 | 23.69 | 23.69
NL | kg/d | 21.9083 | 21.8533 | 21.8533 | 21.8258 | 21.8258 | 21.7983 | 21.7983 | 21.7708 | 21.7708 | 21.7433 | 21.7433 | 21.7158 | 21.7158
CHSK | kg/d | 47.8 | 47.68 | 47.68 | 47.62 | 47.62 | 47.56 | 47.56 | 47.5 | 47.5 | 47.44 | 47.44 | 47.38 | 47.38
Produkce kalů | m3/r | 0 | 0 | 0 | 0 | 0 | 0 | 0 | 0 | 0 | 0 | 0 | 0 | 0
Způsob likvidace kalů | -
Množství kalu po odvodnění | m3/r

## tab. XII
Plán rozvoje pro kraj : Jihomoravský |  |  |  | Provozní skupina : |  | 0623.014.347.01 - Tetčice
Tab. XII - TECHNICKÉ A FINANČNÍ ÚDAJE KANALIZACÍ
0623.008.211.01 - Neslovice
(číslo a název obce)
ID | K | H l a v n í o b j e k t y |  |  |  | stávající objekty |  |  | rekonstrukce |  | nové stavby
|  | 1 čistírny odpadních vod |  |  |  | DHM | rok uved. | rok posled. | DHM | rok zaháj. | DHM | rok zaháj.
|  | název | typ ČOV |  | kap. m3/d | mil. Kč | do provozu | rekonstr. | mil.Kč | /ukončení | mil. Kč | /ukončení
2 biologický rybník
|  |  | plocha (ha) |  | kap. EO
3 kanalizační síť
|  |  |  | DN(mm) | délka(km)
K.N | 3 | Nové potrubí |  | 300 | 7 | [5 empty] | 29.4525 | po r.2015
4 výtlačné řady
|  |  |  | DN(mm) | délka(km)
V.N | 3 | Nové potrubí |  | 80 | 1.5 | [5 empty] | 2.8815 | po r.2015
5 čerpací stanice
|  |  |  | Qkap(l/s) | h(m)
S.N | 0 | Nová ČS |  | 7.5 | 55 | [5 empty] | 1.5938 | po r.2015
6 kanalizační přípojky
|  |  |  | počet | délka(km)
P.S | 0 | Stávající |  | 0 | 0
P.N | 0 | Nové |  | 320 | 3.04 | [5 empty] | 4.96 | po r.2015
7 jímky
|  |  | typ |  | počet ks
J.S | 0 | Stávající | jímky a septiky |  | 320
|  | SOUČET |  |  |  | 0 |  |  | 0 |  | 38.8877