## tab. VI pom
Plán rozvoje pro kraj : Jihomoravský
Tab. VI - KANALIZACE - ZÁKLADNÍ ÚDAJE
0623.008.212.01 - Nová Ves
(provozní skupina)
| jednotky | 2000 | 2004 | 2005 | 2006 | 2007 | 2008 | 2009 | 2010 | 2011 | 2012 | 2013 | 2014 | 2015
Celkový počet obyvatel | os. | 748 | 746 | 746 | 746 | 745 | 745 | 744 | 744 | 744 | 743 | 743 | 742 | 742
Odkanalizování
Počet obyv. napoj na kanalizaci | os. | 0 | 0 | 0 | 0 | 0 | 0 | 0 | 0 | 0 | 0 | 0 | 0 | 0
Počet obyv. napoj na kanalizaci | % | 0 | 0 | 0 | 0 | 0 | 0 | 0 | 0 | 0 | 0 | 0 | 0 | 0
meziroční přírůstek | os |  | 0 | 0 | 0 | 0 | 0 | 0 | 0 | 0 | 0 | 0 | 0 | 0
Čištění odpadních vod
Počet obyv. napoj ČOV | os. | 0 | 0 | 0 | 0 | 0 | 0 | 0 | 0 | 0 | 0 | 0 | 0 | 0
Počet obyv. napoj ČOV | % | 0 | 0 | 0 | 0 | 0 | 0 | 0 | 0 | 0 | 0 | 0 | 0 | 0
Počet obyv. se svozem na ČOV | os. | 748 | 746 | 746 | 746 | 745 | 745 | 744 | 744 | 744 | 743 | 743 | 742 | 742
Počet obyv. se svozem na ČOV | % | 100 | 100 | 100 | 100 | 100 | 100 | 100 | 100 | 100 | 100 | 100 | 100 | 100
Celková produkce odp. vod | mil. m3/rok | 0.018381 | 0.01833 | 0.01833 | 0.01833 | 0.018305 | 0.018305 | 0.018279 | 0.018279 | 0.018279 | 0.018254 | 0.018254 | 0.018228 | 0.018228
Odpad. vody čištěné na ČOV | mil. m3/rok | 0 | 0 | 0 | 0 | 0 | 0 | 0 | 0 | 0 | 0 | 0 | 0 | 0
Odpad. vody čištěné na ČOV | % | 0 | 0 | 0 | 0 | 0 | 0 | 0 | 0 | 0 | 0 | 0 | 0 | 0
Meziroční přírustek | mil. m3/rok |  | 0 | 0 | 0 | 0 | 0 | 0 | 0 | 0 | 0 | 0 | 0 | 0
Meziroční přírustek | %
Odpad. vody čištěné v septicích | mil. m3/rok | 0 | 0 | 0 | 0 | 0 | 0 | 0 | 0 | 0 | 0 | 0 | 0 | 0
Odpad. vody čištěné v septicích | % | 0 | 0 | 0 | 0 | 0 | 0 | 0 | 0 | 0 | 0 | 0 | 0 | 0
Odpad. vody nečištěné | tis. m3/rok | 18.3814 | 18.3303 | 18.3303 | 18.3303 | 18.3047 | 18.3047 | 18.2792 | 18.2792 | 18.2792 | 18.2537 | 18.2537 | 18.2281 | 18.2281
Odpad. vody nečištěné | % | 100 | 100 | 100 | 100 | 100 | 100 | 100 | 100 | 100 | 100 | 100 | 100 | 100
Počet ČOV | ks | 0 | 0 | 0 | 0 | 0 | 0 | 0 | 0 | 0 | 0 | 0 | 0 | 0
Celková kapacita ČOV | m3/d | 0 | 0 | 0 | 0 | 0 | 0 | 0 | 0 | 0 | 0 | 0 | 0 | 0
Roční přírůstek | m3/d |  | 0 | 0 | 0 | 0 | 0 | 0 | 0 | 0 | 0 | 0 | 0 | 0
Přebytek kapacity | m3/d
Nedostatek kapacity | m3/d
Celková délka nové kanalizace | km | 0 | 0 | 0 | 0 | 0 | 0 | 0 | 0 | 0 | 0 | 0 | 0 | 0
Roční přírůstek | km |  | 0 | 0 | 0 | 0 | 0 | 0 | 0 | 0 | 0 | 0 | 0 | 0
Roční přírůstek | %
Celková délka rek. kanalizace | km
Roční přírůstek | km |  | 0 | 0 | 0 | 0 | 0 | 0 | 0 | 0 | 0 | 0 | 0 | 0
Roční přírůstek | %
Produkce zněčištění
BSK5 | t/rok | 8.1176 | 8.0957 | 8.0957 | 8.0957 | 8.0847 | 8.0847 | 8.0738 | 8.0738 | 8.0738 | 8.0628 | 8.0628 | 8.0519 | 8.0519
NL | t/rok | 7.4411 | 7.4211 | 7.4211 | 7.4211 | 7.411 | 7.411 | 7.401 | 7.401 | 7.401 | 7.3909 | 7.3909 | 7.3809 | 7.3809
CHSK | t/rok | 16.2352 | 16.1914 | 16.1914 | 16.1914 | 16.1695 | 16.1695 | 16.1476 | 16.1476 | 16.1476 | 16.1257 | 16.1257 | 16.1038 | 16.1038
Odstranění znečištění
BSK5 | t/rok | 0 | 0 | 0 | 0 | 0 | 0 | 0 | 0 | 0 | 0 | 0 | 0 | 0
NL | t/rok | 0 | 0 | 0 | 0 | 0 | 0 | 0 | 0 | 0 | 0 | 0 | 0 | 0
CHSK | t/rok | 0 | 0 | 0 | 0 | 0 | 0 | 0 | 0 | 0 | 0 | 0 | 0 | 0
Celkové investiční náklady ročně | mil. Kč | 0 | 0 | 0 | 0 | 0 | 0 | 0 | 0 | 0 | 0 | 0 | 0 | 0
Celkové investiční náklady součtově | mil. Kč | 0 | 0 | 0 | 0 | 0 | 0 | 0 | 0 | 0 | 0 | 0 | 0 | 0
Hmotný investiční majetek ročně | mil. Kč
Hmotný investiční majetek součtově | mil.Kč
Netiskne se

## tab. IX
Kraj : Jihomoravský |  |  |  |  | Provozní skupina : |  | 0623.008.205.04 - Ivančice
Tab. IX - KANALIZACE - REKAPITULACE VSTUPNÍCH ÚDAJŮ
0623.008.212.01 - Nová Ves
(číslo a název obce)
| jedn. | 2000 | 2004 | 2005 | 2006 | 2007 | 2008 | 2009 | 2010 | 2011 | 2012 | 2013 | 2014 | 2015
Počet trvale bydl.obyvatel | os. | 708 | 706 | 706 | 706 | 705 | 705 | 704 | 704 | 704 | 703 | 703 | 702 | 702
Počet osob s ČOP | os. | 40 | 40 | 40 | 40 | 40 | 40 | 40 | 40 | 40 | 40 | 40 | 40 | 40
ODKANALIZOVÁNÍ OBCE
Rozsah odkanalizování | - | 2015: celá obec
Typ kanalizace | - | 2000: není kanal.pro spl.odp.vody; 2015: splašková
Počet obyv.napoj.na kanal.
- trvale bydlící | os. | 0 | 0 | 0 | 0 | 0 | 0 | 0 | 0 | 0 | 0 | 0 | 0 | 0
- počet osob s ČOP | os. | 0 | 0 | 0 | 0 | 0 | 0 | 0 | 0 | 0 | 0 | 0 | 0 | 0
Počet obyv.nenapoj.na kanal.
- trvale bydlící | os. | 708 | 706 | 706 | 706 | 705 | 705 | 704 | 704 | 704 | 703 | 703 | 702 | 702
- počet osob s ČOP | os. | 40 | 40 | 40 | 40 | 40 | 40 | 40 | 40 | 40 | 40 | 40 | 40 | 40
LIKVIDACE ODPADNÍCH VOD
Počet obyv.napoj.na ČOV
- trvale bydlící | os. | 0 | 0 | 0 | 0 | 0 | 0 | 0 | 0 | 0 | 0 | 0 | 0 | 0
- počet osob s ČOP | os. | 0 | 0 | 0 | 0 | 0 | 0 | 0 | 0 | 0 | 0 | 0 | 0 | 0
Počet obyv.napoj.na septiky
- trvale bydlící | os. | 0 | 0 | 0 | 0 | 0 | 0 | 0 | 0 | 0 | 0 | 0 | 0 | 0
- počet osob s ČOP | os. | 0 | 0 | 0 | 0 | 0 | 0 | 0 | 0 | 0 | 0 | 0 | 0 | 0
Počet obyv.s odvoz OV
- trvale bydlící | os. | 708 | 706 | 706 | 706 | 705 | 705 | 704 | 704 | 704 | 703 | 703 | 702 | 702
- počet osob s ČOP | os. | 40 | 40 | 40 | 40 | 40 | 40 | 40 | 40 | 40 | 40 | 40 | 40 | 40
Průmysl,zemědelství,vybavenost | - | 2000: pouze zemědělství a vybavenost
Způsob likvidace | - | 2000: Jímky na vyvážení
Množství odp.vod | m3/d | 14.16 | 14.12 | 14.12 | 14.12 | 14.1 | 14.1 | 14.08 | 14.08 | 14.08 | 14.06 | 14.06 | 14.04 | 14.04
BSK5 | kg/d | 7.48 | 7.46 | 7.46 | 7.46 | 7.45 | 7.45 | 7.44 | 7.44 | 7.44 | 7.43 | 7.43 | 7.42 | 7.42
NL | kg/d | 6.8567 | 6.8383 | 6.8383 | 6.8383 | 6.8292 | 6.8292 | 6.82 | 6.82 | 6.82 | 6.8108 | 6.8108 | 6.8017 | 6.8017
CHSK | kg/d | 14.96 | 14.92 | 14.92 | 14.92 | 14.9 | 14.9 | 14.88 | 14.88 | 14.88 | 14.86 | 14.86 | 14.84 | 14.84
N-celk | kg/d | 1.3713 | 1.3677 | 1.3677 | 1.3677 | 1.3658 | 1.3658 | 1.364 | 1.364 | 1.364 | 1.3622 | 1.3622 | 1.3603 | 1.3603
N-NH4 | kg/d | 0.64827 | 0.64653 | 0.64653 | 0.64653 | 0.64567 | 0.64567 | 0.6448 | 0.6448 | 0.6448 | 0.64393 | 0.64393 | 0.64307 | 0.64307
N-NO3 | kg/d | 0.12467 | 0.12433 | 0.12433 | 0.12433 | 0.12417 | 0.12417 | 0.124 | 0.124 | 0.124 | 0.12383 | 0.12383 | 0.12367 | 0.12367
P-celk | kg/d | 0.31167 | 0.31083 | 0.31083 | 0.31083 | 0.31042 | 0.31042 | 0.31 | 0.31 | 0.31 | 0.30958 | 0.30958 | 0.30917 | 0.30917
Počet ČOV | ks | 0 | 0 | 0 | 0 | 0 | 0 | 0 | 0 | 0 | 0 | 0 | 0 | 0
Kapacita ČOV | m3/d | 0 | 0 | 0 | 0 | 0 | 0 | 0 | 0 | 0 | 0 | 0 | 0 | 0
Počet čerpacích stanic | ks | 0 | 0 | 0 | 0 | 0 | 0 | 0 | 0 | 0 | 0 | 0 | 0 | 0
Délka kanal.sítě | km | 0 | 0 | 0 | 0 | 0 | 0 | 0 | 0 | 0 | 0 | 0 | 0 | 0
Počet kanal.přípojek | ks | 0 | 0 | 0 | 0 | 0 | 0 | 0 | 0 | 0 | 0 | 0 | 0 | 0
Jímky a septiky | ks | 299.2 | 298.4 | 298.4 | 298.4 | 298 | 298 | 297.6 | 297.6 | 297.6 | 297.2 | 297.2 | 296.8 | 296.8
Mikročistírny | ks | 0 | 0 | 0 | 0 | 0 | 0 | 0 | 0 | 0 | 0 | 0 | 0 | 0
Vysvětlivka : Počet osob s ČOP = Počet osob s časově omezeným pobytem
|  | 100 | 100 | 100 | 100 | 100 | 100 | 100 | 100 | 100 | 100 | 100 | 100 | 100

## tab. X
Kraj : Jihomoravský | [5 empty] | Provozní skupina : |  | 0623.008.205.04 - Ivančice
Tab. X - KANALIZACE - BILANCE ODPADNÍCH VOD A ZNEČIŠTĚNÍ
0623.008.212.01 - Nová Ves
(číslo a název obce)
| jedn. | 2000 | 2004 | 2005 | 2006 | 2007 | 2008 | 2009 | 2010 | 2011 | 2012 | 2013 | 2014 | 2015
CELKOVÁ PRODUKCE
odpadních vod | m3/d | 50.36 | 50.22 | 50.22 | 50.22 | 50.15 | 50.15 | 50.08 | 50.08 | 50.08 | 50.01 | 50.01 | 49.94 | 49.94
BSK5 | kg/d | 22.24 | 22.18 | 22.18 | 22.18 | 22.15 | 22.15 | 22.12 | 22.12 | 22.12 | 22.09 | 22.09 | 22.06 | 22.06
NL | kg/d | 20.3867 | 20.3317 | 20.3317 | 20.3317 | 20.3042 | 20.3042 | 20.2767 | 20.2767 | 20.2767 | 20.2492 | 20.2492 | 20.2217 | 20.2217
CHSK | kg/d | 44.48 | 44.36 | 44.36 | 44.36 | 44.3 | 44.3 | 44.24 | 44.24 | 44.24 | 44.18 | 44.18 | 44.12 | 44.12
Počet EO | os. | 370.6667 | 369.6667 | 369.6667 | 369.6667 | 369.1667 | 369.1667 | 368.6667 | 368.6667 | 368.6667 | 368.1667 | 368.1667 | 367.6667 | 367.6667
odp.vod likv. na ČOV | m3/d | 0 | 0 | 0 | 0 | 0 | 0 | 0 | 0 | 0 | 0 | 0 | 0 | 0
odp.vod likv. v septicích | m3/d | 0 | 0 | 0 | 0 | 0 | 0 | 0 | 0 | 0 | 0 | 0 | 0 | 0
odp.vod likv. jiným způsobem | m3/d | 50.36 | 50.22 | 50.22 | 50.22 | 50.15 | 50.15 | 50.08 | 50.08 | 50.08 | 50.01 | 50.01 | 49.94 | 49.94
PŘÍSUN ODP. VOD Z JINÝCH LOKALIT
množství odpadních vod | m3/d
BSK5 | kg/d
NL | kg/d
CHSK | kg/d
ODVEDENÍ ODP. VOD NA JINÉ LOKALITY
množství odpadních vod | m3/d
BSK5 | kg/d
NL | kg/d
CHSK | kg/d
PŘÍTOK NA ČOV
množství odpadních vod | m3/d | 0 | 0 | 0 | 0 | 0 | 0 | 0 | 0 | 0 | 0 | 0 | 0 | 0
BSK5 | kg/d | 0 | 0 | 0 | 0 | 0 | 0 | 0 | 0 | 0 | 0 | 0 | 0 | 0
NL | kg/d | 0 | 0 | 0 | 0 | 0 | 0 | 0 | 0 | 0 | 0 | 0 | 0 | 0
CHSK | kg/d | 0 | 0 | 0 | 0 | 0 | 0 | 0 | 0 | 0 | 0 | 0 | 0 | 0
Počet EO | os | 0 | 0 | 0 | 0 | 0 | 0 | 0 | 0 | 0 | 0 | 0 | 0 | 0
Typ ČOV | -
Dočištění - snížení BSK5 | -
Denitrifikace | -
Odstraňování fosforu | -
množství odpadních vod | m3/d
ODSTRANĚNÉ ZNEČIŠTĚNÍ
BSK5 | kg/d | 0 | 0 | 0 | 0 | 0 | 0 | 0 | 0 | 0 | 0 | 0 | 0 | 0
NL | kg/d | 0 | 0 | 0 | 0 | 0 | 0 | 0 | 0 | 0 | 0 | 0 | 0 | 0
CHSK | kg/d | 0 | 0 | 0 | 0 | 0 | 0 | 0 | 0 | 0 | 0 | 0 | 0 | 0
ZBYTKOVÉ ZNEČIŠTĚNÍ
BSK5 | kg/d | 22.24 | 22.18 | 22.18 | 22.18 | 22.15 | 22.15 | 22.12 | 22.12 | 22.12 | 22.09 | 22.09 | 22.06 | 22.06
NL | kg/d | 20.3867 | 20.3317 | 20.3317 | 20.3317 | 20.3042 | 20.3042 | 20.2767 | 20.2767 | 20.2767 | 20.2492 | 20.2492 | 20.2217 | 20.2217
CHSK | kg/d | 44.48 | 44.36 | 44.36 | 44.36 | 44.3 | 44.3 | 44.24 | 44.24 | 44.24 | 44.18 | 44.18 | 44.12 | 44.12
Produkce kalů | m3/r | 0 | 0 | 0 | 0 | 0 | 0 | 0 | 0 | 0 | 0 | 0 | 0 | 0
Způsob likvidace kalů | -
Množství kalu po odvodnění | m3/r

## tab. XII
Plán rozvoje pro kraj : Jihomoravský |  |  |  | Provozní skupina : |  | 0623.008.205.04 - Ivančice
Tab. XII - TECHNICKÉ A FINANČNÍ ÚDAJE KANALIZACÍ
0623.008.212.01 - Nová Ves
(číslo a název obce)
ID | K | H l a v n í o b j e k t y |  |  |  | stávající objekty |  |  | rekonstrukce |  | nové stavby
|  | 1 čistírny odpadních vod |  |  |  | DHM | rok uved. | rok posled. | DHM | rok zaháj. | DHM | rok zaháj.
|  | název | typ ČOV |  | kap. m3/d | mil. Kč | do provozu | rekonstr. | mil.Kč | /ukončení | mil. Kč | /ukončení
2 biologický rybník
|  |  | plocha (ha) |  | kap. EO
3 kanalizační síť
|  |  |  | DN(mm) | délka(km)
K.N | 3 | Nové potrubí |  | 250 | 6.5 | [5 empty] | 25.857 | po r.2015
4 výtlačné řady
|  |  |  | DN(mm) | délka(km)
V.N | 3 | Nové potrubí |  | 100 | 1.6 | [5 empty] | 3.4952 | po r.2015
5 čerpací stanice
|  |  |  | Qkap(l/s) | h(m)
S.N | 0 | Nová ČS |  | 2 | [6 empty] | 0.425 | po r.2015
6 kanalizační přípojky
|  |  |  | počet | délka(km)
P.S | 0 | Stávající |  | 0 | 0
P.N | 0 | Nové |  | 299 | 2.8405 | [5 empty] | 4.6345 | po r.2015
7 jímky
|  |  | typ |  | počet ks
J.S | 0 | Stávající | jímky a septiky |  | 299
|  | SOUČET |  |  |  | 0 |  |  | 0 |  | 34.4117