## tab. VI pom
Plán rozvoje pro kraj : Jihomoravský
Tab. VI - KANALIZACE - ZÁKLADNÍ ÚDAJE
0623.008.213.01 - Nové Bránice
(provozní skupina)
| jednotky | 2000 | 2004 | 2005 | 2006 | 2007 | 2008 | 2009 | 2010 | 2011 | 2012 | 2013 | 2014 | 2015
Celkový počet obyvatel | os. | 788 | 786 | 786 | 786 | 785 | 785 | 784 | 784 | 784 | 783 | 783 | 782 | 782
Odkanalizování
Počet obyv. napoj na kanalizaci | os. | 0 | 0 | 0 | 0 | 0 | 0 | 0 | 0 | 0 | 0 | 0 | 0 | 0
Počet obyv. napoj na kanalizaci | % | 0 | 0 | 0 | 0 | 0 | 0 | 0 | 0 | 0 | 0 | 0 | 0 | 0
meziroční přírůstek | os |  | 0 | 0 | 0 | 0 | 0 | 0 | 0 | 0 | 0 | 0 | 0 | 0
Čištění odpadních vod
Počet obyv. napoj ČOV | os. | 0 | 0 | 0 | 0 | 0 | 0 | 0 | 0 | 0 | 0 | 0 | 0 | 0
Počet obyv. napoj ČOV | % | 0 | 0 | 0 | 0 | 0 | 0 | 0 | 0 | 0 | 0 | 0 | 0 | 0
Počet obyv. se svozem na ČOV | os. | 788 | 786 | 786 | 786 | 785 | 785 | 784 | 784 | 784 | 783 | 783 | 782 | 782
Počet obyv. se svozem na ČOV | % | 100 | 100 | 100 | 100 | 100 | 100 | 100 | 100 | 100 | 100 | 100 | 100 | 100
Celková produkce odp. vod | mil. m3/rok | 0.017797 | 0.017746 | 0.017746 | 0.017746 | 0.017721 | 0.017721 | 0.017695 | 0.017695 | 0.017695 | 0.01767 | 0.01767 | 0.017644 | 0.017644
Odpad. vody čištěné na ČOV | mil. m3/rok | 0 | 0 | 0 | 0 | 0 | 0 | 0 | 0 | 0 | 0 | 0 | 0 | 0
Odpad. vody čištěné na ČOV | % | 0 | 0 | 0 | 0 | 0 | 0 | 0 | 0 | 0 | 0 | 0 | 0 | 0
Meziroční přírustek | mil. m3/rok |  | 0 | 0 | 0 | 0 | 0 | 0 | 0 | 0 | 0 | 0 | 0 | 0
Meziroční přírustek | %
Odpad. vody čištěné v septicích | mil. m3/rok | 0 | 0 | 0 | 0 | 0 | 0 | 0 | 0 | 0 | 0 | 0 | 0 | 0
Odpad. vody čištěné v septicích | % | 0 | 0 | 0 | 0 | 0 | 0 | 0 | 0 | 0 | 0 | 0 | 0 | 0
Odpad. vody nečištěné | tis. m3/rok | 17.7974 | 17.7463 | 17.7463 | 17.7463 | 17.7207 | 17.7207 | 17.6952 | 17.6952 | 17.6952 | 17.6697 | 17.6697 | 17.6441 | 17.6441
Odpad. vody nečištěné | % | 100 | 100 | 100 | 100 | 100 | 100 | 100 | 100 | 100 | 100 | 100 | 100 | 100
Počet ČOV | ks | 0 | 0 | 0 | 0 | 0 | 0 | 0 | 0 | 0 | 0 | 0 | 0 | 0
Celková kapacita ČOV | m3/d | 0 | 0 | 0 | 0 | 0 | 0 | 0 | 0 | 0 | 0 | 0 | 0 | 0
Roční přírůstek | m3/d |  | 0 | 0 | 0 | 0 | 0 | 0 | 0 | 0 | 0 | 0 | 0 | 0
Přebytek kapacity | m3/d
Nedostatek kapacity | m3/d
Celková délka nové kanalizace | km | 0 | 0 | 0 | 0 | 0 | 0 | 0 | 0 | 0 | 0 | 0 | 0 | 0
Roční přírůstek | km |  | 0 | 0 | 0 | 0 | 0 | 0 | 0 | 0 | 0 | 0 | 0 | 0
Roční přírůstek | %
Celková délka rek. kanalizace | km
Roční přírůstek | km |  | 0 | 0 | 0 | 0 | 0 | 0 | 0 | 0 | 0 | 0 | 0 | 0
Roční přírůstek | %
Produkce zněčištění
BSK5 | t/rok | 8.395 | 8.3731 | 8.3731 | 8.3731 | 8.3621 | 8.3621 | 8.3512 | 8.3512 | 8.3512 | 8.3402 | 8.3402 | 8.3293 | 8.3293
NL | t/rok | 7.6954 | 7.6753 | 7.6753 | 7.6753 | 7.6653 | 7.6653 | 7.6553 | 7.6553 | 7.6553 | 7.6452 | 7.6452 | 7.6352 | 7.6352
CHSK | t/rok | 16.79 | 16.7462 | 16.7462 | 16.7462 | 16.7243 | 16.7243 | 16.7024 | 16.7024 | 16.7024 | 16.6805 | 16.6805 | 16.6586 | 16.6586
Odstranění znečištění
BSK5 | t/rok | 0 | 0 | 0 | 0 | 0 | 0 | 0 | 0 | 0 | 0 | 0 | 0 | 0
NL | t/rok | 0 | 0 | 0 | 0 | 0 | 0 | 0 | 0 | 0 | 0 | 0 | 0 | 0
CHSK | t/rok | 0 | 0 | 0 | 0 | 0 | 0 | 0 | 0 | 0 | 0 | 0 | 0 | 0
Celkové investiční náklady ročně | mil. Kč | 0 | 0 | 0 | 0 | 0 | 0 | 0 | 0 | 0 | 0 | 0 | 9.9413 | 9.9413
Celkové investiční náklady součtově | mil. Kč | 0 | 0 | 0 | 0 | 0 | 0 | 0 | 0 | 0 | 0 | 0 | 9.9413 | 19.8825
Hmotný investiční majetek ročně | mil. Kč
Hmotný investiční majetek součtově | mil.Kč
Netiskne se

## tab. IX
Kraj : Jihomoravský |  |  |  |  | Provozní skupina : |  | 0623.008.205.04 - Ivančice
Tab. IX - KANALIZACE - REKAPITULACE VSTUPNÍCH ÚDAJŮ
0623.008.213.01 - Nové Bránice
(číslo a název obce)
| jedn. | 2000 | 2004 | 2005 | 2006 | 2007 | 2008 | 2009 | 2010 | 2011 | 2012 | 2013 | 2014 | 2015
Počet trvale bydl.obyvatel | os. | 660 | 658 | 658 | 658 | 657 | 657 | 656 | 656 | 656 | 655 | 655 | 654 | 654
Počet osob s ČOP | os. | 128 | 128 | 128 | 128 | 128 | 128 | 128 | 128 | 128 | 128 | 128 | 128 | 128
ODKANALIZOVÁNÍ OBCE
Rozsah odkanalizování | - | 2015: celá obec
Typ kanalizace | - | 2000: není kanal.pro spl.odp.vody; 2015: splašková
Počet obyv.napoj.na kanal.
- trvale bydlící | os. | 0 | 0 | 0 | 0 | 0 | 0 | 0 | 0 | 0 | 0 | 0 | 0 | 0
- počet osob s ČOP | os. | 0 | 0 | 0 | 0 | 0 | 0 | 0 | 0 | 0 | 0 | 0 | 0 | 0
Počet obyv.nenapoj.na kanal.
- trvale bydlící | os. | 660 | 658 | 658 | 658 | 657 | 657 | 656 | 656 | 656 | 655 | 655 | 654 | 654
- počet osob s ČOP | os. | 128 | 128 | 128 | 128 | 128 | 128 | 128 | 128 | 128 | 128 | 128 | 128 | 128
LIKVIDACE ODPADNÍCH VOD
Počet obyv.napoj.na ČOV
- trvale bydlící | os. | 0 | 0 | 0 | 0 | 0 | 0 | 0 | 0 | 0 | 0 | 0 | 0 | 0
- počet osob s ČOP | os. | 0 | 0 | 0 | 0 | 0 | 0 | 0 | 0 | 0 | 0 | 0 | 0 | 0
Počet obyv.napoj.na septiky
- trvale bydlící | os. | 0 | 0 | 0 | 0 | 0 | 0 | 0 | 0 | 0 | 0 | 0 | 0 | 0
- počet osob s ČOP | os. | 0 | 0 | 0 | 0 | 0 | 0 | 0 | 0 | 0 | 0 | 0 | 0 | 0
Počet obyv.s odvoz OV
- trvale bydlící | os. | 660 | 658 | 658 | 658 | 657 | 657 | 656 | 656 | 656 | 655 | 655 | 654 | 654
- počet osob s ČOP | os. | 128 | 128 | 128 | 128 | 128 | 128 | 128 | 128 | 128 | 128 | 128 | 128 | 128
Průmysl,zemědelství,vybavenost | - | 2000: ne (pouze vybavenost)
Způsob likvidace | - | 2000: Jímky na vyvážení
Množství odp.vod | m3/d | 13.2 | 13.16 | 13.16 | 13.16 | 13.14 | 13.14 | 13.12 | 13.12 | 13.12 | 13.1 | 13.1 | 13.08 | 13.08
BSK5 | kg/d | 7.88 | 7.86 | 7.86 | 7.86 | 7.85 | 7.85 | 7.84 | 7.84 | 7.84 | 7.83 | 7.83 | 7.82 | 7.82
NL | kg/d | 7.2233 | 7.205 | 7.205 | 7.205 | 7.1958 | 7.1958 | 7.1867 | 7.1867 | 7.1867 | 7.1775 | 7.1775 | 7.1683 | 7.1683
CHSK | kg/d | 15.76 | 15.72 | 15.72 | 15.72 | 15.7 | 15.7 | 15.68 | 15.68 | 15.68 | 15.66 | 15.66 | 15.64 | 15.64
N-celk | kg/d | 1.4447 | 1.441 | 1.441 | 1.441 | 1.4392 | 1.4392 | 1.4373 | 1.4373 | 1.4373 | 1.4355 | 1.4355 | 1.4337 | 1.4337
N-NH4 | kg/d | 0.68293 | 0.6812 | 0.6812 | 0.6812 | 0.68033 | 0.68033 | 0.67947 | 0.67947 | 0.67947 | 0.6786 | 0.6786 | 0.67773 | 0.67773
N-NO3 | kg/d | 0.13133 | 0.131 | 0.131 | 0.131 | 0.13083 | 0.13083 | 0.13067 | 0.13067 | 0.13067 | 0.1305 | 0.1305 | 0.13033 | 0.13033
P-celk | kg/d | 0.32833 | 0.3275 | 0.3275 | 0.3275 | 0.32708 | 0.32708 | 0.32667 | 0.32667 | 0.32667 | 0.32625 | 0.32625 | 0.32583 | 0.32583
Počet ČOV | ks | 0 | 0 | 0 | 0 | 0 | 0 | 0 | 0 | 0 | 0 | 0 | 0 | 0
Kapacita ČOV | m3/d | 0 | 0 | 0 | 0 | 0 | 0 | 0 | 0 | 0 | 0 | 0 | 0 | 0
Počet čerpacích stanic | ks | 0 | 0 | 0 | 0 | 0 | 0 | 0 | 0 | 0 | 0 | 0 | 0 | 0
Délka kanal.sítě | km | 0 | 0 | 0 | 0 | 0 | 0 | 0 | 0 | 0 | 0 | 0 | 0 | 0
Počet kanal.přípojek | ks | 0 | 0 | 0 | 0 | 0 | 0 | 0 | 0 | 0 | 0 | 0 | 0 | 0
Jímky a septiky | ks | 315.2 | 314.4 | 314.4 | 314.4 | 314 | 314 | 313.6 | 313.6 | 313.6 | 313.2 | 313.2 | 312.8 | 312.8
Mikročistírny | ks | 0 | 0 | 0 | 0 | 0 | 0 | 0 | 0 | 0 | 0 | 0 | 0 | 0
Vysvětlivka : Počet osob s ČOP = Počet osob s časově omezeným pobytem
|  | 100 | 100 | 100 | 100 | 100 | 100 | 100 | 100 | 100 | 100 | 100 | 100 | 100

## tab. X
Kraj : Jihomoravský | [5 empty] | Provozní skupina : |  | 0623.008.205.04 - Ivančice
Tab. X - KANALIZACE - BILANCE ODPADNÍCH VOD A ZNEČIŠTĚNÍ
0623.008.213.01 - Nové Bránice
(číslo a název obce)
| jedn. | 2000 | 2004 | 2005 | 2006 | 2007 | 2008 | 2009 | 2010 | 2011 | 2012 | 2013 | 2014 | 2015
CELKOVÁ PRODUKCE
odpadních vod | m3/d | 48.76 | 48.62 | 48.62 | 48.62 | 48.55 | 48.55 | 48.48 | 48.48 | 48.48 | 48.41 | 48.41 | 48.34 | 48.34
BSK5 | kg/d | 23 | 22.94 | 22.94 | 22.94 | 22.91 | 22.91 | 22.88 | 22.88 | 22.88 | 22.85 | 22.85 | 22.82 | 22.82
NL | kg/d | 21.0833 | 21.0283 | 21.0283 | 21.0283 | 21.0008 | 21.0008 | 20.9733 | 20.9733 | 20.9733 | 20.9458 | 20.9458 | 20.9183 | 20.9183
CHSK | kg/d | 46 | 45.88 | 45.88 | 45.88 | 45.82 | 45.82 | 45.76 | 45.76 | 45.76 | 45.7 | 45.7 | 45.64 | 45.64
Počet EO | os. | 383.3333 | 382.3333 | 382.3333 | 382.3333 | 381.8333 | 381.8333 | 381.3333 | 381.3333 | 381.3333 | 380.8333 | 380.8333 | 380.3333 | 380.3333
odp.vod likv. na ČOV | m3/d | 0 | 0 | 0 | 0 | 0 | 0 | 0 | 0 | 0 | 0 | 0 | 0 | 0
odp.vod likv. v septicích | m3/d | 0 | 0 | 0 | 0 | 0 | 0 | 0 | 0 | 0 | 0 | 0 | 0 | 0
odp.vod likv. jiným způsobem | m3/d | 48.76 | 48.62 | 48.62 | 48.62 | 48.55 | 48.55 | 48.48 | 48.48 | 48.48 | 48.41 | 48.41 | 48.34 | 48.34
PŘÍSUN ODP. VOD Z JINÝCH LOKALIT
množství odpadních vod | m3/d
BSK5 | kg/d
NL | kg/d
CHSK | kg/d
ODVEDENÍ ODP. VOD NA JINÉ LOKALITY
množství odpadních vod | m3/d
BSK5 | kg/d
NL | kg/d
CHSK | kg/d
PŘÍTOK NA ČOV
množství odpadních vod | m3/d | 0 | 0 | 0 | 0 | 0 | 0 | 0 | 0 | 0 | 0 | 0 | 0 | 0
BSK5 | kg/d | 0 | 0 | 0 | 0 | 0 | 0 | 0 | 0 | 0 | 0 | 0 | 0 | 0
NL | kg/d | 0 | 0 | 0 | 0 | 0 | 0 | 0 | 0 | 0 | 0 | 0 | 0 | 0
CHSK | kg/d | 0 | 0 | 0 | 0 | 0 | 0 | 0 | 0 | 0 | 0 | 0 | 0 | 0
Počet EO | os | 0 | 0 | 0 | 0 | 0 | 0 | 0 | 0 | 0 | 0 | 0 | 0 | 0
Typ ČOV | -
Dočištění - snížení BSK5 | -
Denitrifikace | -
Odstraňování fosforu | -
množství odpadních vod | m3/d
ODSTRANĚNÉ ZNEČIŠTĚNÍ
BSK5 | kg/d | 0 | 0 | 0 | 0 | 0 | 0 | 0 | 0 | 0 | 0 | 0 | 0 | 0
NL | kg/d | 0 | 0 | 0 | 0 | 0 | 0 | 0 | 0 | 0 | 0 | 0 | 0 | 0
CHSK | kg/d | 0 | 0 | 0 | 0 | 0 | 0 | 0 | 0 | 0 | 0 | 0 | 0 | 0
ZBYTKOVÉ ZNEČIŠTĚNÍ
BSK5 | kg/d | 23 | 22.94 | 22.94 | 22.94 | 22.91 | 22.91 | 22.88 | 22.88 | 22.88 | 22.85 | 22.85 | 22.82 | 22.82
NL | kg/d | 21.0833 | 21.0283 | 21.0283 | 21.0283 | 21.0008 | 21.0008 | 20.9733 | 20.9733 | 20.9733 | 20.9458 | 20.9458 | 20.9183 | 20.9183
CHSK | kg/d | 46 | 45.88 | 45.88 | 45.88 | 45.82 | 45.82 | 45.76 | 45.76 | 45.76 | 45.7 | 45.7 | 45.64 | 45.64
Produkce kalů | m3/r | 0 | 0 | 0 | 0 | 0 | 0 | 0 | 0 | 0 | 0 | 0 | 0 | 0
Způsob likvidace kalů | -
Množství kalu po odvodnění | m3/r

## tab. XII
Plán rozvoje pro kraj : Jihomoravský |  |  |  | Provozní skupina : |  | 0623.008.205.04 - Ivančice
Tab. XII - TECHNICKÉ A FINANČNÍ ÚDAJE KANALIZACÍ
0623.008.213.01 - Nové Bránice
(číslo a název obce)
ID | K | H l a v n í o b j e k t y |  |  |  | stávající objekty |  |  | rekonstrukce |  | nové stavby
|  | 1 čistírny odpadních vod |  |  |  | DHM | rok uved. | rok posled. | DHM | rok zaháj. | DHM | rok zaháj.
|  | název | typ ČOV |  | kap. m3/d | mil. Kč | do provozu | rekonstr. | mil.Kč | /ukončení | mil. Kč | /ukončení
2 biologický rybník
|  |  | plocha (ha) |  | kap. EO
3 kanalizační síť
|  |  |  | DN(mm) | délka(km)
K.N | 3 | Nové potrubí |  | 300 | 3.9 | [5 empty] | 16.4093 | 2014-2015
4 výtlačné řady
|  |  |  | DN(mm) | délka(km)
V.N | 3 | Nové potrubí |  | 150 | 0.474 | [5 empty] | 1.1886 | 2014-2015
V.N | 3 | Nové potrubí |  | 80 | 0.415 | [5 empty] | 0.79722 | 2014-2015
5 čerpací stanice
|  |  |  | Qkap(l/s) | h(m)
S.N | 0 | Nová ČS |  | 5 | 2 | [5 empty] | 1.0625 | 2014-2015
S.N | 0 | Nová ČS |  | 2 | [6 empty] | 0.425 | 2014-2015
6 kanalizační přípojky
|  |  |  | počet | délka(km)
P.S | 0 | Stávající |  | 0 | 0
P.N | 0 | Nové |  | 315 | 2.9925 | [5 empty] | 4.8825 | 2014-2015
7 jímky
|  |  | typ |  | počet ks
J.S | 0 | Stávající | jímky a septiky |  | 315
|  | SOUČET |  |  |  | 0 |  |  | 0 |  | 24.765