## tab. VI pom
Plán rozvoje pro kraj : Jihomoravský
Tab. VI - KANALIZACE - ZÁKLADNÍ ÚDAJE
0623.008.214.02 - Padochov
(provozní skupina)
| jednotky | 2000 | 2004 | 2005 | 2006 | 2007 | 2008 | 2009 | 2010 | 2011 | 2012 | 2013 | 2014 | 2015
Celkový počet obyvatel | os. | 585 | 584 | 583 | 583 | 583 | 582 | 582 | 582 | 581 | 581 | 581 | 580 | 580
Odkanalizování
Počet obyv. napoj na kanalizaci | os. | 276 | 276 | 276 | 276 | 276 | 276 | 276 | 276 | 276 | 276 | 276 | 276 | 276
Počet obyv. napoj na kanalizaci | % | 47.1795 | 47.2603 | 47.3413 | 47.3413 | 47.3413 | 47.4227 | 47.4227 | 47.4227 | 47.5043 | 47.5043 | 47.5043 | 47.5862 | 47.5862
meziroční přírůstek | os |  | 0 | 0 | 0 | 0 | 0 | 0 | 0 | 0 | 0 | 0 | 0 | 0
Čištění odpadních vod
Počet obyv. napoj ČOV | os. | 276 | 276 | 276 | 276 | 276 | 276 | 276 | 276 | 276 | 276 | 276 | 276 | 276
Počet obyv. napoj ČOV | % | 47.1795 | 47.2603 | 47.3413 | 47.3413 | 47.3413 | 47.4227 | 47.4227 | 47.4227 | 47.5043 | 47.5043 | 47.5043 | 47.5862 | 47.5862
Počet obyv. se svozem na ČOV | os. | 309 | 308 | 307 | 307 | 307 | 306 | 306 | 306 | 305 | 305 | 305 | 304 | 304
Počet obyv. se svozem na ČOV | % | 52.8205 | 52.7397 | 52.6587 | 52.6587 | 52.6587 | 52.5773 | 52.5773 | 52.5773 | 52.4957 | 52.4957 | 52.4957 | 52.4138 | 52.4138
Celková produkce odp. vod | mil. m3/rok | 0.020988 | 0.020961 | 0.020933 | 0.020933 | 0.020933 | 0.020905 | 0.020905 | 0.020905 | 0.020877 | 0.020878 | 0.020878 | 0.02085 | 0.02085
Odpad. vody čištěné na ČOV | mil. m3/rok | 0.015623 | 0.015614 | 0.015604 | 0.015604 | 0.015604 | 0.015594 | 0.015594 | 0.015594 | 0.015584 | 0.015585 | 0.015585 | 0.015575 | 0.015575
Odpad. vody čištěné na ČOV | % | 74.4354 | 74.4896 | 74.5425 | 74.5425 | 74.5425 | 74.5955 | 74.5955 | 74.5955 | 74.6486 | 74.6501 | 74.6501 | 74.7034 | 74.7034
Meziroční přírustek | mil. m3/rok |  | -8.6835e-06 | -9.9102e-06 | 0 | 0 | -9.9102e-06 | 0 | 0 | -9.9102e-06 | 1.2185e-06 | 0 | -9.9124e-06 | 0
Meziroční přírustek | % |  | -0.055614 | -0.063511 | 0 | 0 | -0.063552 | 0 | 0 | -0.063592 | 0.0078183 | 0 | -0.063642 | 0
Odpad. vody čištěné v septicích | mil. m3/rok | 0 | 0 | 0 | 0 | 0 | 0 | 0 | 0 | 0 | 0 | 0 | 0 | 0
Odpad. vody čištěné v septicích | % | 0 | 0 | 0 | 0 | 0 | 0 | 0 | 0 | 0 | 0 | 0 | 0 | 0
Odpad. vody nečištěné | tis. m3/rok | 5.3655 | 5.3472 | 5.329 | 5.329 | 5.329 | 5.3107 | 5.3107 | 5.3107 | 5.2925 | 5.2925 | 5.2925 | 5.2743 | 5.2743
Odpad. vody nečištěné | % | 25.5646 | 25.5104 | 25.4575 | 25.4575 | 25.4575 | 25.4045 | 25.4045 | 25.4045 | 25.3514 | 25.3499 | 25.3499 | 25.2966 | 25.2966
Počet ČOV | ks | 0 | 0 | 0 | 0 | 0 | 0 | 0 | 0 | 0 | 0 | 0 | 0 | 0
Celková kapacita ČOV | m3/d | 0 | 0 | 0 | 0 | 0 | 0 | 0 | 0 | 0 | 0 | 0 | 0 | 0
Roční přírůstek | m3/d |  | 0 | 0 | 0 | 0 | 0 | 0 | 0 | 0 | 0 | 0 | 0 | 0
Přebytek kapacity | m3/d
Nedostatek kapacity | m3/d
Celková délka nové kanalizace | km | 0 | 0 | 0 | 0 | 0 | 0 | 0 | 0 | 0 | 0 | 0 | 0 | 0
Roční přírůstek | km |  | 0 | 0 | 0 | 0 | 0 | 0 | 0 | 0 | 0 | 0 | 0 | 0
Roční přírůstek | % |  | 0 | 0 | 0 | 0 | 0 | 0 | 0 | 0 | 0 | 0 | 0 | 0
Celková délka rek. kanalizace | km
Roční přírůstek | km |  | 0 | 0 | 0 | 0 | 0 | 0 | 0 | 0 | 0 | 0 | 0 | 0
Roční přírůstek | % |  | 0 | 0 | 0 | 0 | 0 | 0 | 0 | 0 | 0 | 0 | 0 | 0
Produkce zněčištění
BSK5 | t/rok | 9.3823 | 9.3714 | 9.3604 | 9.3604 | 9.3604 | 9.3495 | 9.3495 | 9.3495 | 9.3385 | 9.3385 | 9.3385 | 9.3276 | 9.3276
NL | t/rok | 8.6005 | 8.5904 | 8.5804 | 8.5804 | 8.5804 | 8.5704 | 8.5704 | 8.5704 | 8.5603 | 8.5603 | 8.5603 | 8.5503 | 8.5503
CHSK | t/rok | 18.7646 | 18.7428 | 18.7208 | 18.7208 | 18.7208 | 18.6989 | 18.6989 | 18.6989 | 18.6771 | 18.6771 | 18.6771 | 18.6551 | 18.6551
Odstranění znečištění
BSK5 | t/rok | 5.587 | 5.5846 | 5.582 | 5.582 | 5.582 | 5.5794 | 5.5794 | 5.5794 | 5.5769 | 5.577 | 5.577 | 5.5744 | 5.5744
NL | t/rok | 5.7616 | 5.7591 | 5.7564 | 5.7564 | 5.7564 | 5.7538 | 5.7538 | 5.7538 | 5.7511 | 5.7513 | 5.7513 | 5.7486 | 5.7486
CHSK | t/rok | 12.5708 | 12.5653 | 12.5595 | 12.5595 | 12.5595 | 12.5537 | 12.5537 | 12.5537 | 12.5479 | 12.5482 | 12.5482 | 12.5424 | 12.5424
Celkové investiční náklady ročně | mil. Kč | 0 | 0 | 0 | 0 | 0 | 0 | 0 | 0 | 0 | 0 | 0 | 8.91 | 8.91
Celkové investiční náklady součtově | mil. Kč | 0 | 0 | 0 | 0 | 0 | 0 | 0 | 0 | 0 | 0 | 0 | 8.91 | 17.82
Hmotný investiční majetek ročně | mil. Kč
Hmotný investiční majetek součtově | mil.Kč
Netiskne se

## tab. IX
Kraj : Jihomoravský |  |  |  |  | Provozní skupina : |  | 0623.008.205.04 - Ivančice
Tab. IX - KANALIZACE - REKAPITULACE VSTUPNÍCH ÚDAJŮ
0623.008.214.02 - Padochov
(číslo a název obce)
| jedn. | 2000 | 2004 | 2005 | 2006 | 2007 | 2008 | 2009 | 2010 | 2011 | 2012 | 2013 | 2014 | 2015
Počet trvale bydl.obyvatel | os. | 560 | 559 | 558 | 558 | 558 | 557 | 557 | 557 | 556 | 556 | 556 | 555 | 555
Počet osob s ČOP | os. | 25 | 25 | 25 | 25 | 25 | 25 | 25 | 25 | 25 | 25 | 25 | 25 | 25
ODKANALIZOVÁNÍ OBCE
Rozsah odkanalizování | - | 2000: část obce; 2015: celá obec
Typ kanalizace | - | 2000: splašková; 2015: splašková
Počet obyv.napoj.na kanal.
- trvale bydlící | os. | 276 | 276 | 276 | 276 | 276 | 276 | 276 | 276 | 276 | 276 | 276 | 276 | 276
- počet osob s ČOP | os. | 0 | 0 | 0 | 0 | 0 | 0 | 0 | 0 | 0 | 0 | 0 | 0 | 0
Počet obyv.nenapoj.na kanal.
- trvale bydlící | os. | 284 | 283 | 282 | 282 | 282 | 281 | 281 | 281 | 280 | 280 | 280 | 279 | 279
- počet osob s ČOP | os. | 25 | 25 | 25 | 25 | 25 | 25 | 25 | 25 | 25 | 25 | 25 | 25 | 25
LIKVIDACE ODPADNÍCH VOD
Počet obyv.napoj.na ČOV
- trvale bydlící | os. | 276 | 276 | 276 | 276 | 276 | 276 | 276 | 276 | 276 | 276 | 276 | 276 | 276
- počet osob s ČOP | os. | 0 | 0 | 0 | 0 | 0 | 0 | 0 | 0 | 0 | 0 | 0 | 0 | 0
Počet obyv.napoj.na septiky
- trvale bydlící | os. | 0 | 0 | 0 | 0 | 0 | 0 | 0 | 0 | 0 | 0 | 0 | 0 | 0
- počet osob s ČOP | os. | 0 | 0 | 0 | 0 | 0 | 0 | 0 | 0 | 0 | 0 | 0 | 0 | 0
Počet obyv.s odvoz OV
- trvale bydlící | os. | 284 | 283 | 282 | 282 | 282 | 281 | 281 | 281 | 280 | 280 | 280 | 279 | 279
- počet osob s ČOP | os. | 25 | 25 | 25 | 25 | 25 | 25 | 25 | 25 | 25 | 25 | 25 | 25 | 25
Průmysl,zemědelství,vybavenost | - | 2000: ne (pouze vybavenost)
Způsob likvidace | - | 2000: Jímky na vyvážení
Množství odp.vod | m3/d | 15.2014 | 15.1776 | 15.1504 | 15.1504 | 15.1504 | 15.1233 | 15.1233 | 15.1233 | 15.0961 | 15.0995 | 15.0995 | 15.0723 | 15.0723
BSK5 | kg/d | 5.85 | 5.84 | 5.83 | 5.83 | 5.83 | 5.82 | 5.82 | 5.82 | 5.81 | 5.81 | 5.81 | 5.8 | 5.8
NL | kg/d | 5.3625 | 5.3533 | 5.3442 | 5.3442 | 5.3442 | 5.335 | 5.335 | 5.335 | 5.3258 | 5.3258 | 5.3258 | 5.3167 | 5.3167
CHSK | kg/d | 11.7 | 11.68 | 11.66 | 11.66 | 11.66 | 11.64 | 11.64 | 11.64 | 11.62 | 11.62 | 11.62 | 11.6 | 11.6
N-celk | kg/d | 1.0725 | 1.0707 | 1.0688 | 1.0688 | 1.0688 | 1.067 | 1.067 | 1.067 | 1.0652 | 1.0652 | 1.0652 | 1.0633 | 1.0633
N-NH4 | kg/d | 0.507 | 0.50613 | 0.50527 | 0.50527 | 0.50527 | 0.5044 | 0.5044 | 0.5044 | 0.50353 | 0.50353 | 0.50353 | 0.50267 | 0.50267
N-NO3 | kg/d | 0.0975 | 0.097333 | 0.097167 | 0.097167 | 0.097167 | 0.097 | 0.097 | 0.097 | 0.096833 | 0.096833 | 0.096833 | 0.096667 | 0.096667
P-celk | kg/d | 0.24375 | 0.24333 | 0.24292 | 0.24292 | 0.24292 | 0.2425 | 0.2425 | 0.2425 | 0.24208 | 0.24208 | 0.24208 | 0.24167 | 0.24167
Počet ČOV | ks | 0 | 0 | 0 | 0 | 0 | 0 | 0 | 0 | 0 | 0 | 0 | 0 | 0
Kapacita ČOV | m3/d | 0 | 0 | 0 | 0 | 0 | 0 | 0 | 0 | 0 | 0 | 0 | 0 | 0
Počet čerpacích stanic | ks | 0 | 0 | 0 | 0 | 0 | 0 | 0 | 0 | 0 | 0 | 0 | 0 | 0
Délka kanal.sítě | km | 1.4 | 1.4 | 1.4 | 1.4 | 1.4 | 1.4 | 1.4 | 1.4 | 1.4 | 1.4 | 1.4 | 1.4 | 1.4
Počet kanal.přípojek | ks | 110.4 | 110.4 | 110.4 | 110.4 | 110.4 | 110.4 | 110.4 | 110.4 | 110.4 | 110.4 | 110.4 | 110.4 | 110.4
Jímky a septiky | ks | 123.6 | 123.2 | 122.8 | 122.8 | 122.8 | 122.4 | 122.4 | 122.4 | 122 | 122 | 122 | 121.6 | 121.6
Mikročistírny | ks | 0 | 0 | 0 | 0 | 0 | 0 | 0 | 0 | 0 | 0 | 0 | 0 | 0
Vysvětlivka : Počet osob s ČOP = Počet osob s časově omezeným pobytem
|  | 100 | 100 | 100 | 100 | 100 | 100 | 100 | 100 | 100 | 100 | 100 | 100 | 100

## tab. X
Kraj : Jihomoravský | [5 empty] | Provozní skupina : |  | 0623.008.205.04 - Ivančice
Tab. X - KANALIZACE - BILANCE ODPADNÍCH VOD A ZNEČIŠTĚNÍ
0623.008.214.02 - Padochov
(číslo a název obce)
| jedn. | 2000 | 2004 | 2005 | 2006 | 2007 | 2008 | 2009 | 2010 | 2011 | 2012 | 2013 | 2014 | 2015
CELKOVÁ PRODUKCE
odpadních vod | m3/d | 57.5014 | 57.4276 | 57.3504 | 57.3504 | 57.3504 | 57.2733 | 57.2733 | 57.2733 | 57.1961 | 57.1995 | 57.1995 | 57.1223 | 57.1223
BSK5 | kg/d | 25.705 | 25.675 | 25.645 | 25.645 | 25.645 | 25.615 | 25.615 | 25.615 | 25.585 | 25.585 | 25.585 | 25.555 | 25.555
NL | kg/d | 23.5629 | 23.5354 | 23.5079 | 23.5079 | 23.5079 | 23.4804 | 23.4804 | 23.4804 | 23.4529 | 23.4529 | 23.4529 | 23.4254 | 23.4254
CHSK | kg/d | 51.41 | 51.35 | 51.29 | 51.29 | 51.29 | 51.23 | 51.23 | 51.23 | 51.17 | 51.17 | 51.17 | 51.11 | 51.11
Počet EO | os. | 428.4167 | 427.9167 | 427.4167 | 427.4167 | 427.4167 | 426.9167 | 426.9167 | 426.9167 | 426.4167 | 426.4167 | 426.4167 | 425.9167 | 425.9167
odp.vod likv. na ČOV | m3/d | 42.8014 | 42.7776 | 42.7504 | 42.7504 | 42.7504 | 42.7233 | 42.7233 | 42.7233 | 42.6961 | 42.6995 | 42.6995 | 42.6723 | 42.6723
odp.vod likv. v septicích | m3/d | 0 | 0 | 0 | 0 | 0 | 0 | 0 | 0 | 0 | 0 | 0 | 0 | 0
odp.vod likv. jiným způsobem | m3/d | 14.7 | 14.65 | 14.6 | 14.6 | 14.6 | 14.55 | 14.55 | 14.55 | 14.5 | 14.5 | 14.5 | 14.45 | 14.45
PŘÍSUN ODP. VOD Z JINÝCH LOKALIT
množství odpadních vod | m3/d
BSK5 | kg/d
NL | kg/d
CHSK | kg/d
ODVEDENÍ ODP. VOD NA JINÉ LOKALITY
množství odpadních vod | m3/d | 42.8014 | 42.7776 | 42.7504 | 42.7504 | 42.7504 | 42.7233 | 42.7233 | 42.7233 | 42.6961 | 42.6995 | 42.6995 | 42.6723 | 42.6723
BSK5 | kg/d | 19.65 | 19.64 | 19.63 | 19.63 | 19.63 | 19.62 | 19.62 | 19.62 | 19.61 | 19.61 | 19.61 | 19.6 | 19.6
NL | kg/d | 18.0125 | 18.0033 | 17.9942 | 17.9942 | 17.9942 | 17.985 | 17.985 | 17.985 | 17.9758 | 17.9758 | 17.9758 | 17.9667 | 17.9667
CHSK | kg/d | 39.3 | 39.28 | 39.26 | 39.26 | 39.26 | 39.24 | 39.24 | 39.24 | 39.22 | 39.22 | 39.22 | 39.2 | 39.2
PŘÍTOK NA ČOV
množství odpadních vod | m3/d
BSK5 | kg/d
NL | kg/d
CHSK | kg/d
Počet EO | os
Typ ČOV | -
Dočištění - snížení BSK5 | -
Denitrifikace | -
Odstraňování fosforu | -
množství odpadních vod | m3/d
ODSTRANĚNÉ ZNEČIŠTĚNÍ
BSK5 | kg/d | 15.3069 | 15.3002 | 15.2931 | 15.2931 | 15.2931 | 15.2861 | 15.2861 | 15.2861 | 15.2791 | 15.2794 | 15.2794 | 15.2724 | 15.2724
NL | kg/d | 15.7852 | 15.7783 | 15.771 | 15.771 | 15.771 | 15.7638 | 15.7638 | 15.7638 | 15.7566 | 15.7569 | 15.7569 | 15.7496 | 15.7496
CHSK | kg/d | 34.4405 | 34.4254 | 34.4096 | 34.4096 | 34.4096 | 34.3937 | 34.3937 | 34.3937 | 34.3779 | 34.3786 | 34.3786 | 34.3628 | 34.3628
ZBYTKOVÉ ZNEČIŠTĚNÍ
BSK5 | kg/d | 10.3981 | 10.3748 | 10.3519 | 10.3519 | 10.3519 | 10.3289 | 10.3289 | 10.3289 | 10.3059 | 10.3056 | 10.3056 | 10.2826 | 10.2826
NL | kg/d | 7.7777 | 7.7571 | 7.7369 | 7.7369 | 7.7369 | 7.7166 | 7.7166 | 7.7166 | 7.6964 | 7.696 | 7.696 | 7.6758 | 7.6758
CHSK | kg/d | 16.9695 | 16.9246 | 16.8804 | 16.8804 | 16.8804 | 16.8363 | 16.8363 | 16.8363 | 16.7921 | 16.7914 | 16.7914 | 16.7472 | 16.7472
Produkce kalů | m3/r | 186.2339 | 186.152 | 186.0665 | 186.0665 | 186.0665 | 185.981 | 185.981 | 185.981 | 185.8955 | 185.8992 | 185.8992 | 185.8138 | 185.8138
Způsob likvidace kalů | -
Množství kalu po odvodnění | m3/r

## tab. XII
Plán rozvoje pro kraj : Jihomoravský |  |  |  | Provozní skupina : |  | 0623.008.205.04 - Ivančice
Tab. XII - TECHNICKÉ A FINANČNÍ ÚDAJE KANALIZACÍ
0623.008.214.02 - Padochov
(číslo a název obce)
ID | K | H l a v n í o b j e k t y |  |  |  | stávající objekty |  |  | rekonstrukce |  | nové stavby
|  | 1 čistírny odpadních vod |  |  |  | DHM | rok uved. | rok posled. | DHM | rok zaháj. | DHM | rok zaháj.
|  | název | typ ČOV |  | kap. m3/d | mil. Kč | do provozu | rekonstr. | mil.Kč | /ukončení | mil. Kč | /ukončení
2 biologický rybník
|  |  | plocha (ha) |  | kap. EO
3 kanalizační síť
|  |  |  | DN(mm) | délka(km)
K.S | 0 | Stávajicí potrubí |  | 300-400 | 1.4
K.N | 3 | Nové potrubí |  | 300 | 3.6 | [5 empty] | 17.82 | 2014-2015
4 výtlačné řady
|  |  |  | DN(mm) | délka(km)
5 čerpací stanice
|  |  |  | Qkap(l/s) | h(m)
6 kanalizační přípojky
|  |  |  | počet | délka(km)
P.S | 0 | Stávající |  | 110 | 1.045
7 jímky
|  |  | typ |  | počet ks
J.S | 0 | Stávající | jímky a septiky |  | 124
|  | SOUČET |  |  |  | 0 |  |  | 0 |  | 17.82