## tab. VI pom
Plán rozvoje pro kraj : Jihomoravský
Tab. VI - KANALIZACE - ZÁKLADNÍ ÚDAJE
0623.008.215.01 - Pravlov
(provozní skupina)
| jednotky | 2000 | 2004 | 2005 | 2006 | 2007 | 2008 | 2009 | 2010 | 2011 | 2012 | 2013 | 2014 | 2015
Celkový počet obyvatel | os. | 571 | 570 | 569 | 569 | 569 | 568 | 568 | 568 | 567 | 567 | 567 | 566 | 566
Odkanalizování
Počet obyv. napoj na kanalizaci | os. | 0 | 0 | 0 | 0 | 0 | 0 | 0 | 0 | 0 | 0 | 0 | 0 | 0
Počet obyv. napoj na kanalizaci | % | 0 | 0 | 0 | 0 | 0 | 0 | 0 | 0 | 0 | 0 | 0 | 0 | 0
meziroční přírůstek | os |  | 0 | 0 | 0 | 0 | 0 | 0 | 0 | 0 | 0 | 0 | 0 | 0
Čištění odpadních vod
Počet obyv. napoj ČOV | os. | 0 | 0 | 0 | 0 | 0 | 0 | 0 | 0 | 0 | 0 | 0 | 0 | 0
Počet obyv. napoj ČOV | % | 0 | 0 | 0 | 0 | 0 | 0 | 0 | 0 | 0 | 0 | 0 | 0 | 0
Počet obyv. se svozem na ČOV | os. | 571 | 570 | 569 | 569 | 569 | 568 | 568 | 568 | 567 | 567 | 567 | 566 | 566
Počet obyv. se svozem na ČOV | % | 100 | 100 | 100 | 100 | 100 | 100 | 100 | 100 | 100 | 100 | 100 | 100 | 100
Celková produkce odp. vod | mil. m3/rok | 0.013804 | 0.013779 | 0.013753 | 0.013753 | 0.013753 | 0.013728 | 0.013728 | 0.013728 | 0.013702 | 0.013702 | 0.013702 | 0.013677 | 0.013677
Odpad. vody čištěné na ČOV | mil. m3/rok | 0 | 0 | 0 | 0 | 0 | 0 | 0 | 0 | 0 | 0 | 0 | 0 | 0
Odpad. vody čištěné na ČOV | % | 0 | 0 | 0 | 0 | 0 | 0 | 0 | 0 | 0 | 0 | 0 | 0 | 0
Meziroční přírustek | mil. m3/rok |  | 0 | 0 | 0 | 0 | 0 | 0 | 0 | 0 | 0 | 0 | 0 | 0
Meziroční přírustek | %
Odpad. vody čištěné v septicích | mil. m3/rok | 0 | 0 | 0 | 0 | 0 | 0 | 0 | 0 | 0 | 0 | 0 | 0 | 0
Odpad. vody čištěné v septicích | % | 0 | 0 | 0 | 0 | 0 | 0 | 0 | 0 | 0 | 0 | 0 | 0 | 0
Odpad. vody nečištěné | tis. m3/rok | 13.8043 | 13.7788 | 13.7532 | 13.7532 | 13.7532 | 13.7277 | 13.7277 | 13.7277 | 13.7021 | 13.7021 | 13.7021 | 13.6766 | 13.6766
Odpad. vody nečištěné | % | 100 | 100 | 100 | 100 | 100 | 100 | 100 | 100 | 100 | 100 | 100 | 100 | 100
Počet ČOV | ks | 0 | 0 | 0 | 0 | 0 | 0 | 0 | 0 | 0 | 0 | 0 | 0 | 0
Celková kapacita ČOV | m3/d | 0 | 0 | 0 | 0 | 0 | 0 | 0 | 0 | 0 | 0 | 0 | 0 | 0
Roční přírůstek | m3/d |  | 0 | 0 | 0 | 0 | 0 | 0 | 0 | 0 | 0 | 0 | 0 | 0
Přebytek kapacity | m3/d
Nedostatek kapacity | m3/d
Celková délka nové kanalizace | km | 0 | 0 | 0 | 0 | 0 | 0 | 0 | 0 | 0 | 0 | 0 | 0 | 0
Roční přírůstek | km |  | 0 | 0 | 0 | 0 | 0 | 0 | 0 | 0 | 0 | 0 | 0 | 0
Roční přírůstek | %
Celková délka rek. kanalizace | km
Roční přírůstek | km |  | 0 | 0 | 0 | 0 | 0 | 0 | 0 | 0 | 0 | 0 | 0 | 0
Roční přírůstek | %
Produkce zněčištění
BSK5 | t/rok | 6.174 | 6.163 | 6.1521 | 6.1521 | 6.1521 | 6.1411 | 6.1411 | 6.1411 | 6.1302 | 6.1302 | 6.1302 | 6.1192 | 6.1192
NL | t/rok | 5.6595 | 5.6494 | 5.6394 | 5.6394 | 5.6394 | 5.6294 | 5.6294 | 5.6294 | 5.6193 | 5.6193 | 5.6193 | 5.6093 | 5.6093
CHSK | t/rok | 12.348 | 12.3261 | 12.3041 | 12.3041 | 12.3041 | 12.2822 | 12.2822 | 12.2822 | 12.2604 | 12.2604 | 12.2604 | 12.2385 | 12.2385
Odstranění znečištění
BSK5 | t/rok | 0 | 0 | 0 | 0 | 0 | 0 | 0 | 0 | 0 | 0 | 0 | 0 | 0
NL | t/rok | 0 | 0 | 0 | 0 | 0 | 0 | 0 | 0 | 0 | 0 | 0 | 0 | 0
CHSK | t/rok | 0 | 0 | 0 | 0 | 0 | 0 | 0 | 0 | 0 | 0 | 0 | 0 | 0
Celkové investiční náklady ročně | mil. Kč | 0 | 0 | 0 | 0 | 0 | 0 | 0 | 0 | 0 | 0 | 0 | 0 | 0
Celkové investiční náklady součtově | mil. Kč | 0 | 0 | 0 | 0 | 0 | 0 | 0 | 0 | 0 | 0 | 0 | 0 | 0
Hmotný investiční majetek ročně | mil. Kč
Hmotný investiční majetek součtově | mil.Kč
Netiskne se

## tab. IX
Kraj : Jihomoravský |  |  |  |  | Provozní skupina : |  | 0623.008.207.01 - Kupařovice
Tab. IX - KANALIZACE - REKAPITULACE VSTUPNÍCH ÚDAJŮ
0623.008.215.01 - Pravlov
(číslo a název obce)
| jedn. | 2000 | 2004 | 2005 | 2006 | 2007 | 2008 | 2009 | 2010 | 2011 | 2012 | 2013 | 2014 | 2015
Počet trvale bydl.obyvatel | os. | 528 | 527 | 526 | 526 | 526 | 525 | 525 | 525 | 524 | 524 | 524 | 523 | 523
Počet osob s ČOP | os. | 43 | 43 | 43 | 43 | 43 | 43 | 43 | 43 | 43 | 43 | 43 | 43 | 43
ODKANALIZOVÁNÍ OBCE
Rozsah odkanalizování | - | 2015: celá obec
Typ kanalizace | - | 2000: není kanal.pro spl.odp.vody; 2015: splašková
Počet obyv.napoj.na kanal.
- trvale bydlící | os. | 0 | 0 | 0 | 0 | 0 | 0 | 0 | 0 | 0 | 0 | 0 | 0 | 0
- počet osob s ČOP | os. | 0 | 0 | 0 | 0 | 0 | 0 | 0 | 0 | 0 | 0 | 0 | 0 | 0
Počet obyv.nenapoj.na kanal.
- trvale bydlící | os. | 528 | 527 | 526 | 526 | 526 | 525 | 525 | 525 | 524 | 524 | 524 | 523 | 523
- počet osob s ČOP | os. | 43 | 43 | 43 | 43 | 43 | 43 | 43 | 43 | 43 | 43 | 43 | 43 | 43
LIKVIDACE ODPADNÍCH VOD
Počet obyv.napoj.na ČOV
- trvale bydlící | os. | 0 | 0 | 0 | 0 | 0 | 0 | 0 | 0 | 0 | 0 | 0 | 0 | 0
- počet osob s ČOP | os. | 0 | 0 | 0 | 0 | 0 | 0 | 0 | 0 | 0 | 0 | 0 | 0 | 0
Počet obyv.napoj.na septiky
- trvale bydlící | os. | 0 | 0 | 0 | 0 | 0 | 0 | 0 | 0 | 0 | 0 | 0 | 0 | 0
- počet osob s ČOP | os. | 0 | 0 | 0 | 0 | 0 | 0 | 0 | 0 | 0 | 0 | 0 | 0 | 0
Počet obyv.s odvoz OV
- trvale bydlící | os. | 528 | 527 | 526 | 526 | 526 | 525 | 525 | 525 | 524 | 524 | 524 | 523 | 523
- počet osob s ČOP | os. | 43 | 43 | 43 | 43 | 43 | 43 | 43 | 43 | 43 | 43 | 43 | 43 | 43
Průmysl,zemědelství,vybavenost | - | 2000: pouze zemědělství a vybavenost
Způsob likvidace | - | 2000: Jímky na vyvážení
Množství odp.vod | m3/d | 10.56 | 10.54 | 10.52 | 10.52 | 10.52 | 10.5 | 10.5 | 10.5 | 10.48 | 10.48 | 10.48 | 10.46 | 10.46
BSK5 | kg/d | 5.71 | 5.7 | 5.69 | 5.69 | 5.69 | 5.68 | 5.68 | 5.68 | 5.67 | 5.67 | 5.67 | 5.66 | 5.66
NL | kg/d | 5.2342 | 5.225 | 5.2158 | 5.2158 | 5.2158 | 5.2067 | 5.2067 | 5.2067 | 5.1975 | 5.1975 | 5.1975 | 5.1883 | 5.1883
CHSK | kg/d | 11.42 | 11.4 | 11.38 | 11.38 | 11.38 | 11.36 | 11.36 | 11.36 | 11.34 | 11.34 | 11.34 | 11.32 | 11.32
N-celk | kg/d | 1.0468 | 1.045 | 1.0432 | 1.0432 | 1.0432 | 1.0413 | 1.0413 | 1.0413 | 1.0395 | 1.0395 | 1.0395 | 1.0377 | 1.0377
N-NH4 | kg/d | 0.49487 | 0.494 | 0.49313 | 0.49313 | 0.49313 | 0.49227 | 0.49227 | 0.49227 | 0.4914 | 0.4914 | 0.4914 | 0.49053 | 0.49053
N-NO3 | kg/d | 0.095167 | 0.095 | 0.094833 | 0.094833 | 0.094833 | 0.094667 | 0.094667 | 0.094667 | 0.0945 | 0.0945 | 0.0945 | 0.094333 | 0.094333
P-celk | kg/d | 0.23792 | 0.2375 | 0.23708 | 0.23708 | 0.23708 | 0.23667 | 0.23667 | 0.23667 | 0.23625 | 0.23625 | 0.23625 | 0.23583 | 0.23583
Počet ČOV | ks | 0 | 0 | 0 | 0 | 0 | 0 | 0 | 0 | 0 | 0 | 0 | 0 | 0
Kapacita ČOV | m3/d | 0 | 0 | 0 | 0 | 0 | 0 | 0 | 0 | 0 | 0 | 0 | 0 | 0
Počet čerpacích stanic | ks | 0 | 0 | 0 | 0 | 0 | 0 | 0 | 0 | 0 | 0 | 0 | 0 | 0
Délka kanal.sítě | km | 0 | 0 | 0 | 0 | 0 | 0 | 0 | 0 | 0 | 0 | 0 | 0 | 0
Počet kanal.přípojek | ks | 0 | 0 | 0 | 0 | 0 | 0 | 0 | 0 | 0 | 0 | 0 | 0 | 0
Jímky a septiky | ks | 228.4 | 228 | 227.6 | 227.6 | 227.6 | 227.2 | 227.2 | 227.2 | 226.8 | 226.8 | 226.8 | 226.4 | 226.4
Mikročistírny | ks | 0 | 0 | 0 | 0 | 0 | 0 | 0 | 0 | 0 | 0 | 0 | 0 | 0
Vysvětlivka : Počet osob s ČOP = Počet osob s časově omezeným pobytem
|  | 100 | 100 | 100 | 100 | 100 | 100 | 100 | 100 | 100 | 100 | 100 | 100 | 100

## tab. X
Kraj : Jihomoravský | [5 empty] | Provozní skupina : |  | 0623.008.207.01 - Kupařovice
Tab. X - KANALIZACE - BILANCE ODPADNÍCH VOD A ZNEČIŠTĚNÍ
0623.008.215.01 - Pravlov
(číslo a název obce)
| jedn. | 2000 | 2004 | 2005 | 2006 | 2007 | 2008 | 2009 | 2010 | 2011 | 2012 | 2013 | 2014 | 2015
CELKOVÁ PRODUKCE
odpadních vod | m3/d | 37.82 | 37.75 | 37.68 | 37.68 | 37.68 | 37.61 | 37.61 | 37.61 | 37.54 | 37.54 | 37.54 | 37.47 | 37.47
BSK5 | kg/d | 16.915 | 16.885 | 16.855 | 16.855 | 16.855 | 16.825 | 16.825 | 16.825 | 16.795 | 16.795 | 16.795 | 16.765 | 16.765
NL | kg/d | 15.5054 | 15.4779 | 15.4504 | 15.4504 | 15.4504 | 15.4229 | 15.4229 | 15.4229 | 15.3954 | 15.3954 | 15.3954 | 15.3679 | 15.3679
CHSK | kg/d | 33.83 | 33.77 | 33.71 | 33.71 | 33.71 | 33.65 | 33.65 | 33.65 | 33.59 | 33.59 | 33.59 | 33.53 | 33.53
Počet EO | os. | 281.9167 | 281.4167 | 280.9167 | 280.9167 | 280.9167 | 280.4167 | 280.4167 | 280.4167 | 279.9167 | 279.9167 | 279.9167 | 279.4167 | 279.4167
odp.vod likv. na ČOV | m3/d | 0 | 0 | 0 | 0 | 0 | 0 | 0 | 0 | 0 | 0 | 0 | 0 | 0
odp.vod likv. v septicích | m3/d | 0 | 0 | 0 | 0 | 0 | 0 | 0 | 0 | 0 | 0 | 0 | 0 | 0
odp.vod likv. jiným způsobem | m3/d | 37.82 | 37.75 | 37.68 | 37.68 | 37.68 | 37.61 | 37.61 | 37.61 | 37.54 | 37.54 | 37.54 | 37.47 | 37.47
PŘÍSUN ODP. VOD Z JINÝCH LOKALIT
množství odpadních vod | m3/d
BSK5 | kg/d
NL | kg/d
CHSK | kg/d
ODVEDENÍ ODP. VOD NA JINÉ LOKALITY
množství odpadních vod | m3/d
BSK5 | kg/d
NL | kg/d
CHSK | kg/d
PŘÍTOK NA ČOV
množství odpadních vod | m3/d | 0 | 0 | 0 | 0 | 0 | 0 | 0 | 0 | 0 | 0 | 0 | 0 | 0
BSK5 | kg/d | 0 | 0 | 0 | 0 | 0 | 0 | 0 | 0 | 0 | 0 | 0 | 0 | 0
NL | kg/d | 0 | 0 | 0 | 0 | 0 | 0 | 0 | 0 | 0 | 0 | 0 | 0 | 0
CHSK | kg/d | 0 | 0 | 0 | 0 | 0 | 0 | 0 | 0 | 0 | 0 | 0 | 0 | 0
Počet EO | os | 0 | 0 | 0 | 0 | 0 | 0 | 0 | 0 | 0 | 0 | 0 | 0 | 0
Typ ČOV | -
Dočištění - snížení BSK5 | -
Denitrifikace | -
Odstraňování fosforu | -
množství odpadních vod | m3/d
ODSTRANĚNÉ ZNEČIŠTĚNÍ
BSK5 | kg/d | 0 | 0 | 0 | 0 | 0 | 0 | 0 | 0 | 0 | 0 | 0 | 0 | 0
NL | kg/d | 0 | 0 | 0 | 0 | 0 | 0 | 0 | 0 | 0 | 0 | 0 | 0 | 0
CHSK | kg/d | 0 | 0 | 0 | 0 | 0 | 0 | 0 | 0 | 0 | 0 | 0 | 0 | 0
ZBYTKOVÉ ZNEČIŠTĚNÍ
BSK5 | kg/d | 16.915 | 16.885 | 16.855 | 16.855 | 16.855 | 16.825 | 16.825 | 16.825 | 16.795 | 16.795 | 16.795 | 16.765 | 16.765
NL | kg/d | 15.5054 | 15.4779 | 15.4504 | 15.4504 | 15.4504 | 15.4229 | 15.4229 | 15.4229 | 15.3954 | 15.3954 | 15.3954 | 15.3679 | 15.3679
CHSK | kg/d | 33.83 | 33.77 | 33.71 | 33.71 | 33.71 | 33.65 | 33.65 | 33.65 | 33.59 | 33.59 | 33.59 | 33.53 | 33.53
Produkce kalů | m3/r | 0 | 0 | 0 | 0 | 0 | 0 | 0 | 0 | 0 | 0 | 0 | 0 | 0
Způsob likvidace kalů | -
Množství kalu po odvodnění | m3/r

## tab. XII
Plán rozvoje pro kraj : Jihomoravský |  |  |  | Provozní skupina : |  | 0623.008.207.01 - Kupařovice
Tab. XII - TECHNICKÉ A FINANČNÍ ÚDAJE KANALIZACÍ
0623.008.215.01 - Pravlov
(číslo a název obce)
ID | K | H l a v n í o b j e k t y |  |  |  | stávající objekty |  |  | rekonstrukce |  | nové stavby
|  | 1 čistírny odpadních vod |  |  |  | DHM | rok uved. | rok posled. | DHM | rok zaháj. | DHM | rok zaháj.
|  | název | typ ČOV |  | kap. m3/d | mil. Kč | do provozu | rekonstr. | mil.Kč | /ukončení | mil. Kč | /ukončení
2 biologický rybník
|  |  | plocha (ha) |  | kap. EO
3 kanalizační síť
|  |  |  | DN(mm) | délka(km)
K.N | 3 | Nové potrubí |  | 250 | 4.25 | [5 empty] | 16.9065 | po r.2015
4 výtlačné řady
|  |  |  | DN(mm) | délka(km)
V.N | 3 | Nové potrubí |  | 80 | 0.36 | [5 empty] | 0.69156 | po r.2015
V.N | 3 | Nové potrubí |  | 100 | 0.33 | [5 empty] | 0.72088 | po r.2015
5 čerpací stanice
|  |  |  | Qkap(l/s) | h(m)
S.N | 0 | Nová ČS |  | 2 | 2 | [5 empty] | 0.425 | po r.2015
S.N | 0 | Nová ČS |  | 6 | 5 | [5 empty] | 1.275 | po r.2015
S.N | 0 | Nová ČS |  | 2 | [6 empty] | 0.425 | po r.2015
6 kanalizační přípojky
|  |  |  | počet | délka(km)
P.S | 0 | Stávající |  | 0 | 0
P.N | 0 | Nové |  | 228 | 2.166 | [5 empty] | 3.534 | po r.2015
7 jímky
|  |  | typ |  | počet ks
J.S | 0 | Stávající | jímky a septiky |  | 228
|  | SOUČET |  |  |  | 0 |  |  | 0 |  | 23.9779