## tab. VI pom
Plán rozvoje pro kraj : Jihomoravský
Tab. VI - KANALIZACE - ZÁKLADNÍ ÚDAJE
0623.009.224.01 - Moravské Knínice
(provozní skupina)
| jednotky | 2000 | 2004 | 2005 | 2006 | 2007 | 2008 | 2009 | 2010 | 2011 | 2012 | 2013 | 2014 | 2015
Celkový počet obyvatel | os. | 762 | 760 | 760 | 759 | 759 | 758 | 758 | 757 | 757 | 756 | 756 | 755 | 755
Odkanalizování
Počet obyv. napoj na kanalizaci | os. | 380 | 380 | 380 | 380 | 380 | 380 | 380 | 380 | 380 | 380 | 380 | 755 | 755
Počet obyv. napoj na kanalizaci | % | 49.8688 | 50 | 50 | 50.0659 | 50.0659 | 50.1319 | 50.1319 | 50.1982 | 50.1982 | 50.2646 | 50.2646 | 100 | 100
meziroční přírůstek | os |  | 0 | 0 | 0 | 0 | 0 | 0 | 0 | 0 | 0 | 0 | 375 | 0
Čištění odpadních vod
Počet obyv. napoj ČOV | os. | 380 | 380 | 380 | 380 | 380 | 380 | 380 | 380 | 380 | 380 | 380 | 755 | 755
Počet obyv. napoj ČOV | % | 49.8688 | 50 | 50 | 50.0659 | 50.0659 | 50.1319 | 50.1319 | 50.1982 | 50.1982 | 50.2646 | 50.2646 | 100 | 100
Počet obyv. se svozem na ČOV | os. | 382 | 380 | 380 | 379 | 379 | 378 | 378 | 377 | 377 | 376 | 376 | 0 | 0
Počet obyv. se svozem na ČOV | % | 50.1312 | 50 | 50 | 49.9341 | 49.9341 | 49.8681 | 49.8681 | 49.8018 | 49.8018 | 49.7354 | 49.7354 | 0 | 0
Celková produkce odp. vod | mil. m3/rok | 0.029185 | 0.029127 | 0.029127 | 0.029098 | 0.029098 | 0.029069 | 0.029069 | 0.029039 | 0.029039 | 0.02901 | 0.02901 | 0.035825 | 0.035825
Odpad. vody čištěné na ČOV | mil. m3/rok | 0.022214 | 0.022192 | 0.022192 | 0.022181 | 0.022181 | 0.02217 | 0.02217 | 0.022159 | 0.022159 | 0.022148 | 0.022148 | 0.035825 | 0.035825
Odpad. vody čištěné na ČOV | % | 76.1131 | 76.1905 | 76.1905 | 76.2293 | 76.2293 | 76.2682 | 76.2682 | 76.3072 | 76.3072 | 76.3463 | 76.3463 | 100 | 100
Meziroční přírustek | mil. m3/rok |  | -2.19e-05 | 0 | -1.095e-05 | 0 | -1.095e-05 | 0 | -1.095e-05 | 0 | -1.095e-05 | 0 | 0.013677 | 0
Meziroční přírustek | % |  | -0.098684 | 0 | -0.049366 | 0 | -0.049391 | 0 | -0.049415 | 0 | -0.04944 | 0 | 38.1763 | 0
Odpad. vody čištěné v septicích | mil. m3/rok | 0 | 0 | 0 | 0 | 0 | 0 | 0 | 0 | 0 | 0 | 0 | 0 | 0
Odpad. vody čištěné v septicích | % | 0 | 0 | 0 | 0 | 0 | 0 | 0 | 0 | 0 | 0 | 0 | 0 | 0
Odpad. vody nečištěné | tis. m3/rok | 6.9715 | 6.935 | 6.935 | 6.9168 | 6.9168 | 6.8985 | 6.8985 | 6.8803 | 6.8803 | 6.862 | 6.862 | 0 | 0
Odpad. vody nečištěné | % | 23.8869 | 23.8095 | 23.8095 | 23.7707 | 23.7707 | 23.7318 | 23.7318 | 23.6928 | 23.6928 | 23.6537 | 23.6537 | 0 | 0
Počet ČOV | ks | 0 | 0 | 0 | 0 | 0 | 0 | 0 | 0 | 0 | 0 | 0 | 0 | 0
Celková kapacita ČOV | m3/d | 0 | 0 | 0 | 0 | 0 | 0 | 0 | 0 | 0 | 0 | 0 | 0 | 0
Roční přírůstek | m3/d |  | 0 | 0 | 0 | 0 | 0 | 0 | 0 | 0 | 0 | 0 | 0 | 0
Přebytek kapacity | m3/d
Nedostatek kapacity | m3/d
Celková délka nové kanalizace | km | 0 | 0 | 0 | 0 | 0 | 0 | 0 | 0 | 0 | 0 | 0 | 5.2 | 5.2
Roční přírůstek | km |  | 0 | 0 | 0 | 0 | 0 | 0 | 0 | 0 | 0 | 0 | 5.2 | 0
Roční přírůstek | % |  | 0 | 0 | 0 | 0 | 0 | 0 | 0 | 0 | 0 | 0 | 72.3227 | 0
Celková délka rek. kanalizace | km | 0 | 0 | 0 | 0 | 0 | 0 | 0 | 0 | 0 | 0 | 0 | 0 | 0
Roční přírůstek | km |  | 0 | 0 | 0 | 0 | 0 | 0 | 0 | 0 | 0 | 0 | 0 | 0
Roční přírůstek | % |  | 0 | 0 | 0 | 0 | 0 | 0 | 0 | 0 | 0 | 0 | 0 | 0
Produkce zněčištění
BSK5 | t/rok | 12.5049 | 12.483 | 12.483 | 12.472 | 12.472 | 12.4611 | 12.4611 | 12.4502 | 12.4502 | 12.4392 | 12.4392 | 16.5345 | 16.5345
NL | t/rok | 11.4628 | 11.4428 | 11.4428 | 11.4327 | 11.4327 | 11.4227 | 11.4227 | 11.4126 | 11.4126 | 11.4026 | 11.4026 | 15.1566 | 15.1566
CHSK | t/rok | 25.0098 | 24.966 | 24.966 | 24.9441 | 24.9441 | 24.9222 | 24.9222 | 24.9003 | 24.9003 | 24.8784 | 24.8784 | 33.069 | 33.069
Odstranění znečištění
BSK5 | t/rok | 7.6143 | 7.6087 | 7.6087 | 7.6059 | 7.6059 | 7.6031 | 7.6031 | 7.6003 | 7.6003 | 7.5975 | 7.5975 | 13.2276 | 13.2276
NL | t/rok | 7.8522 | 7.8465 | 7.8465 | 7.8436 | 7.8436 | 7.8407 | 7.8407 | 7.8378 | 7.8378 | 7.8349 | 7.8349 | 13.641 | 13.641
CHSK | t/rok | 17.1322 | 17.1195 | 17.1195 | 17.1132 | 17.1132 | 17.1069 | 17.1069 | 17.1006 | 17.1006 | 17.0944 | 17.0944 | 29.7621 | 29.7621
Celkové investiční náklady ročně | mil. Kč | 0 | 0 | 0 | 0 | 0 | 0 | 0 | 0 | 0 | 13.3155 | 13.3155 | 0 | 0
Celkové investiční náklady součtově | mil. Kč | 0 | 0 | 0 | 0 | 0 | 0 | 0 | 0 | 0 | 13.3155 | 26.631 | 26.631 | 26.631
Hmotný investiční majetek ročně | mil. Kč
Hmotný investiční majetek součtově | mil.Kč
Netiskne se

## tab. IX
Kraj : Jihomoravský |  |  |  |  | Provozní skupina : |  | 0622.003.117.00 - Brno-město
Tab. IX - KANALIZACE - REKAPITULACE VSTUPNÍCH ÚDAJŮ
0623.009.224.01 - Moravské Knínice
(číslo a název obce)
| jedn. | 2000 | 2004 | 2005 | 2006 | 2007 | 2008 | 2009 | 2010 | 2011 | 2012 | 2013 | 2014 | 2015
Počet trvale bydl.obyvatel | os. | 762 | 760 | 760 | 759 | 759 | 758 | 758 | 757 | 757 | 756 | 756 | 755 | 755
Počet osob s ČOP | os. | 0 | 0 | 0 | 0 | 0 | 0 | 0 | 0 | 0 | 0 | 0 | 0 | 0
ODKANALIZOVÁNÍ OBCE
Rozsah odkanalizování | - | 2000: část obce; 2015: celá obec
Typ kanalizace | - | 2000: jednotná a splašková; 2015: jednotná
Počet obyv.napoj.na kanal.
- trvale bydlící | os. | 380 | 380 | 380 | 380 | 380 | 380 | 380 | 380 | 380 | 380 | 380 | 755 | 755
- počet osob s ČOP | os. | 0 | 0 | 0 | 0 | 0 | 0 | 0 | 0 | 0 | 0 | 0 | 0 | 0
Počet obyv.nenapoj.na kanal.
- trvale bydlící | os. | 382 | 380 | 380 | 379 | 379 | 378 | 378 | 377 | 377 | 376 | 376 | 0 | 0
- počet osob s ČOP | os. | 0 | 0 | 0 | 0 | 0 | 0 | 0 | 0 | 0 | 0 | 0 | 0 | 0
LIKVIDACE ODPADNÍCH VOD
Počet obyv.napoj.na ČOV
- trvale bydlící | os. | 380 | 380 | 380 | 380 | 380 | 380 | 380 | 380 | 380 | 380 | 380 | 755 | 755
- počet osob s ČOP | os. | 0 | 0 | 0 | 0 | 0 | 0 | 0 | 0 | 0 | 0 | 0 | 0 | 0
Počet obyv.napoj.na septiky
- trvale bydlící | os. | 0 | 0 | 0 | 0 | 0 | 0 | 0 | 0 | 0 | 0 | 0 | 0 | 0
- počet osob s ČOP | os. | 0 | 0 | 0 | 0 | 0 | 0 | 0 | 0 | 0 | 0 | 0 | 0 | 0
Počet obyv.s odvoz OV
- trvale bydlící | os. | 382 | 380 | 380 | 379 | 379 | 378 | 378 | 377 | 377 | 376 | 376 | 0 | 0
- počet osob s ČOP | os. | 0 | 0 | 0 | 0 | 0 | 0 | 0 | 0 | 0 | 0 | 0 | 0 | 0
Průmysl,zemědelství,vybavenost | - | 2000: pouze zemědělství a vybavenost
Způsob likvidace | - | 2000: Jímky na vyvážení
Množství odp.vod | m3/d | 22.86 | 22.8 | 22.8 | 22.77 | 22.77 | 22.74 | 22.74 | 22.71 | 22.71 | 22.68 | 22.68 | 22.65 | 22.65
BSK5 | kg/d | 7.62 | 7.6 | 7.6 | 7.59 | 7.59 | 7.58 | 7.58 | 7.57 | 7.57 | 7.56 | 7.56 | 7.55 | 7.55
NL | kg/d | 6.985 | 6.9667 | 6.9667 | 6.9575 | 6.9575 | 6.9483 | 6.9483 | 6.9392 | 6.9392 | 6.93 | 6.93 | 6.9208 | 6.9208
CHSK | kg/d | 15.24 | 15.2 | 15.2 | 15.18 | 15.18 | 15.16 | 15.16 | 15.14 | 15.14 | 15.12 | 15.12 | 15.1 | 15.1
N-celk | kg/d | 1.397 | 1.3933 | 1.3933 | 1.3915 | 1.3915 | 1.3897 | 1.3897 | 1.3878 | 1.3878 | 1.386 | 1.386 | 1.3842 | 1.3842
N-NH4 | kg/d | 0.6604 | 0.65867 | 0.65867 | 0.6578 | 0.6578 | 0.65693 | 0.65693 | 0.65607 | 0.65607 | 0.6552 | 0.6552 | 0.65433 | 0.65433
N-NO3 | kg/d | 0.127 | 0.12667 | 0.12667 | 0.1265 | 0.1265 | 0.12633 | 0.12633 | 0.12617 | 0.12617 | 0.126 | 0.126 | 0.12583 | 0.12583
P-celk | kg/d | 0.3175 | 0.31667 | 0.31667 | 0.31625 | 0.31625 | 0.31583 | 0.31583 | 0.31542 | 0.31542 | 0.315 | 0.315 | 0.31458 | 0.31458
Počet ČOV | ks | 0 | 0 | 0 | 0 | 0 | 0 | 0 | 0 | 0 | 0 | 0 | 0 | 0
Kapacita ČOV | m3/d | 0 | 0 | 0 | 0 | 0 | 0 | 0 | 0 | 0 | 0 | 0 | 0 | 0
Počet čerpacích stanic | ks | 3 | 3 | 3 | 3 | 3 | 3 | 3 | 3 | 3 | 3 | 3 | 4 | 4
Délka kanal.sítě | km | 7.19 | 7.19 | 7.19 | 7.19 | 7.19 | 7.19 | 7.19 | 7.19 | 7.19 | 7.19 | 7.19 | 12.39 | 12.39
Počet kanal.přípojek | ks | 152 | 152 | 152 | 152 | 152 | 152 | 152 | 152 | 152 | 152 | 152 | 302 | 302
Jímky a septiky | ks | 152.8 | 152 | 152 | 151.6 | 151.6 | 151.2 | 151.2 | 150.8 | 150.8 | 150.4 | 150.4 | 0 | 0
Mikročistírny | ks | 0 | 0 | 0 | 0 | 0 | 0 | 0 | 0 | 0 | 0 | 0 | 0 | 0
Vysvětlivka : Počet osob s ČOP = Počet osob s časově omezeným pobytem
|  | 100 | 100 | 100 | 100 | 100 | 100 | 100 | 100 | 100 | 100 | 100 | 100 | 100

## tab. X
Kraj : Jihomoravský | [5 empty] | Provozní skupina : |  | 0622.003.117.00 - Brno-město
Tab. X - KANALIZACE - BILANCE ODPADNÍCH VOD A ZNEČIŠTĚNÍ
0623.009.224.01 - Moravské Knínice
(číslo a název obce)
| jedn. | 2000 | 2004 | 2005 | 2006 | 2007 | 2008 | 2009 | 2010 | 2011 | 2012 | 2013 | 2014 | 2015
CELKOVÁ PRODUKCE
odpadních vod | m3/d | 79.96 | 79.8 | 79.8 | 79.72 | 79.72 | 79.64 | 79.64 | 79.56 | 79.56 | 79.48 | 79.48 | 98.15 | 98.15
BSK5 | kg/d | 34.26 | 34.2 | 34.2 | 34.17 | 34.17 | 34.14 | 34.14 | 34.11 | 34.11 | 34.08 | 34.08 | 45.3 | 45.3
NL | kg/d | 31.405 | 31.35 | 31.35 | 31.3225 | 31.3225 | 31.295 | 31.295 | 31.2675 | 31.2675 | 31.24 | 31.24 | 41.525 | 41.525
CHSK | kg/d | 68.52 | 68.4 | 68.4 | 68.34 | 68.34 | 68.28 | 68.28 | 68.22 | 68.22 | 68.16 | 68.16 | 90.6 | 90.6
Počet EO | os. | 571 | 570 | 570 | 569.5 | 569.5 | 569 | 569 | 568.5 | 568.5 | 568 | 568 | 755 | 755
odp.vod likv. na ČOV | m3/d | 60.86 | 60.8 | 60.8 | 60.77 | 60.77 | 60.74 | 60.74 | 60.71 | 60.71 | 60.68 | 60.68 | 98.15 | 98.15
odp.vod likv. v septicích | m3/d | 0 | 0 | 0 | 0 | 0 | 0 | 0 | 0 | 0 | 0 | 0 | 0 | 0
odp.vod likv. jiným způsobem | m3/d | 19.1 | 19 | 19 | 18.95 | 18.95 | 18.9 | 18.9 | 18.85 | 18.85 | 18.8 | 18.8 | 0 | 0
PŘÍSUN ODP. VOD Z JINÝCH LOKALIT
množství odpadních vod | m3/d
BSK5 | kg/d
NL | kg/d
CHSK | kg/d
ODVEDENÍ ODP. VOD NA JINÉ LOKALITY
množství odpadních vod | m3/d | 60.86 | 60.8 | 60.8 | 60.77 | 60.77 | 60.74 | 60.74 | 60.71 | 60.71 | 60.68 | 60.68 | 98.15 | 98.15
BSK5 | kg/d | 26.62 | 26.6 | 26.6 | 26.59 | 26.59 | 26.58 | 26.58 | 26.57 | 26.57 | 26.56 | 26.56 | 45.3 | 45.3
NL | kg/d | 24.4017 | 24.3833 | 24.3833 | 24.3742 | 24.3742 | 24.365 | 24.365 | 24.3558 | 24.3558 | 24.3467 | 24.3467 | 41.525 | 41.525
CHSK | kg/d | 53.24 | 53.2 | 53.2 | 53.18 | 53.18 | 53.16 | 53.16 | 53.14 | 53.14 | 53.12 | 53.12 | 90.6 | 90.6
PŘÍTOK NA ČOV
množství odpadních vod | m3/d
BSK5 | kg/d
NL | kg/d
CHSK | kg/d
Počet EO | os
Typ ČOV | -
Dočištění - snížení BSK5 | -
Denitrifikace | -
Odstraňování fosforu | -
množství odpadních vod | m3/d
ODSTRANĚNÉ ZNEČIŠTĚNÍ
BSK5 | kg/d | 20.8611 | 20.8457 | 20.8457 | 20.838 | 20.838 | 20.8304 | 20.8304 | 20.8227 | 20.8227 | 20.815 | 20.815 | 36.24 | 36.24
NL | kg/d | 21.513 | 21.4971 | 21.4971 | 21.4892 | 21.4892 | 21.4813 | 21.4813 | 21.4734 | 21.4734 | 21.4655 | 21.4655 | 37.3725 | 37.3725
CHSK | kg/d | 46.9374 | 46.9029 | 46.9029 | 46.8856 | 46.8856 | 46.8683 | 46.8683 | 46.8511 | 46.8511 | 46.8338 | 46.8338 | 81.54 | 81.54
ZBYTKOVÉ ZNEČIŠTĚNÍ
BSK5 | kg/d | 13.3989 | 13.3543 | 13.3543 | 13.332 | 13.332 | 13.3096 | 13.3096 | 13.2873 | 13.2873 | 13.265 | 13.265 | 9.06 | 9.06
NL | kg/d | 9.892 | 9.8529 | 9.8529 | 9.8333 | 9.8333 | 9.8137 | 9.8137 | 9.7941 | 9.7941 | 9.7745 | 9.7745 | 4.1525 | 4.1525
CHSK | kg/d | 21.5826 | 21.4971 | 21.4971 | 21.4544 | 21.4544 | 21.4117 | 21.4117 | 21.3689 | 21.3689 | 21.3262 | 21.3262 | 9.06 | 9.06
Produkce kalů | m3/r | 253.8096 | 253.6229 | 253.6229 | 253.5295 | 253.5295 | 253.4362 | 253.4362 | 253.3429 | 253.3429 | 253.2497 | 253.2497 | 440.92 | 440.92
Způsob likvidace kalů | -
Množství kalu po odvodnění | m3/r

## tab. XII
Plán rozvoje pro kraj : Jihomoravský |  |  |  | Provozní skupina : |  | 0622.003.117.00 - Brno-město
Tab. XII - TECHNICKÉ A FINANČNÍ ÚDAJE KANALIZACÍ
0623.009.224.01 - Moravské Knínice
(číslo a název obce)
ID | K | H l a v n í o b j e k t y |  |  |  | stávající objekty |  |  | rekonstrukce |  | nové stavby
|  | 1 čistírny odpadních vod |  |  |  | DHM | rok uved. | rok posled. | DHM | rok zaháj. | DHM | rok zaháj.
|  | název | typ ČOV |  | kap. m3/d | mil. Kč | do provozu | rekonstr. | mil.Kč | /ukončení | mil. Kč | /ukončení
2 biologický rybník
|  |  | plocha (ha) |  | kap. EO
3 kanalizační síť
|  |  |  | DN(mm) | délka(km)
K.S | 0 | Stávajicí potrubí |  | 300-1200 | 6.34
K.S | 0 | Stávajicí potrubí |  | 250 | 0.85
K.R | 0 | Rekonstrukce potrubí |  | 300-600 | 2.5 |  |  |  | 13.0305 | po r.2015
K.N | 3 | Nové potrubí |  | 300-400 | 5.2 | [5 empty] | 25.8128 | 2012-2013
4 výtlačné řady
|  |  |  | DN(mm) | délka(km)
V.S | 0 | Stávajicí potrubí |  | 125 | 1.6
V.S | 0 | Stávajicí potrubí |  | 100 | 0.367
V.N | 3 | Nové potrubí |  | 100 | 0.18 | [5 empty] | 0.39321 | 2012-2013
5 čerpací stanice
|  |  |  | Qkap(l/s) | h(m)
S.S | 0 | ČS |  | 8 | 16
S.S | 0 | ČS |  | 8.8 | 16
S.S | 0 | ČS |  | 10 | 29
S.N | 0 | Nová ČS |  | 2 | [6 empty] | 0.425 | 2012-2013
6 kanalizační přípojky
|  |  |  | počet | délka(km)
P.S | 0 | Stávající |  | 152 | 1.444
P.N | 0 | Nové |  | 150 | 1.425 | [5 empty] | 2.325 | 2012-2013
7 jímky
|  |  | typ |  | počet ks
J.S | 0 | Stávající | jímky a septiky |  | 153
|  | SOUČET |  |  |  | 0 |  |  | 13.0305 |  | 28.956