## tab. VI
Plán rozvoje pro kraj : Jihomoravský
Tab. VI - KANALIZACE - ZÁKLADNÍ ÚDAJE
0623.009.226.01 - Veverská Bitýška
(provozní skupina)
| jednotky | 2000 | 2004 | 2005 | 2006 | 2007 | 2008 | 2009 | 2010 | 2011 | 2012 | 2013 | 2014 | 2015
Celkový počet obyvatel | os. | 4079 | 4071 | 4069 | 4067 | 4065 | 4063 | 4061 | 4059 | 4057 | 4055 | 4053 | 4051 | 4049
Odkanalizování
Počet obyv. napoj na kanalizaci | os. | 2112 | 2112 | 2112 | 2891 | 2890 | 2888 | 2887 | 2885 | 2883 | 2882 | 3653 | 3651 | 3649
Počet obyv. napoj na kanalizaci | % | 51.7774 | 51.8791 | 51.9046 | 71.0843 | 71.0947 | 71.0805 | 71.0909 | 71.0766 | 71.0624 | 71.0727 | 90.1308 | 90.1259 | 90.121
meziroční přírůstek | os |  | 0 | 0 | 779 | -1 | -2 | -1 | -2 | -2 | -1 | 771 | -2 | -2
Čištění odpadních vod
Počet obyv. napoj ČOV | os. | 2112 | 2112 | 2112 | 2891 | 2890 | 2888 | 2887 | 2885 | 2883 | 2882 | 3653 | 3651 | 3649
Počet obyv. napoj ČOV | % | 51.7774 | 51.8791 | 51.9046 | 71.0843 | 71.0947 | 71.0805 | 71.0909 | 71.0766 | 71.0624 | 71.0727 | 90.1308 | 90.1259 | 90.121
Počet obyv. se svozem na ČOV | os. | 1967 | 1959 | 1957 | 1176 | 1175 | 1175 | 1174 | 1174 | 1174 | 1173 | 400 | 400 | 400
Počet obyv. se svozem na ČOV | % | 48.2226 | 48.1209 | 48.0954 | 28.9157 | 28.9053 | 28.9195 | 28.9091 | 28.9234 | 28.9376 | 28.9273 | 9.8692 | 9.8741 | 9.879
Celková produkce odp. vod | mil. m3/rok | 0.14868 | 0.14796 | 0.14778 | 0.1633 | 0.16311 | 0.1629 | 0.16271 | 0.16252 | 0.16232 | 0.16214 | 0.17731 | 0.17713 | 0.17693
Odpad. vody čištěné na ČOV | mil. m3/rok | 0.11164 | 0.11153 | 0.11149 | 0.14135 | 0.14129 | 0.14117 | 0.14111 | 0.141 | 0.14088 | 0.14082 | 0.17439 | 0.17421 | 0.17401
Odpad. vody čištěné na ČOV | % | 75.0851 | 75.3768 | 75.4435 | 86.5607 | 86.6223 | 86.6637 | 86.722 | 86.7552 | 86.7925 | 86.8467 | 98.3532 | 98.3515 | 98.3496
Meziroční přírustek | mil. m3/rok |  | -0.00011066 | -3.3139e-05 | 0.029861 | -6.491e-05 | -0.00011421 | -6.4882e-05 | -0.00011417 | -0.00011415 | -6.4838e-05 | 0.033577 | -0.00018532 | -0.00019645
Meziroční přírustek | % |  | -0.099221 | -0.029723 | 21.1252 | -0.045942 | -0.080902 | -0.04598 | -0.080977 | -0.081027 | -0.046044 | 19.2536 | -0.10638 | -0.11289
Odpad. vody čištěné v septicích | mil. m3/rok | 0 | 0 | 0 | 0 | 0 | 0 | 0 | 0 | 0 | 0 | 0 | 0 | 0
Odpad. vody čištěné v septicích | % | 0 | 0 | 0 | 0 | 0 | 0 | 0 | 0 | 0 | 0 | 0 | 0 | 0
Odpad. vody nečištěné | tis. m3/rok | 37.0433 | 36.4318 | 36.2901 | 21.9463 | 21.8202 | 21.7247 | 21.6052 | 21.5255 | 21.4384 | 21.3273 | 2.92 | 2.92 | 2.92
Odpad. vody nečištěné | % | 24.9149 | 24.6232 | 24.5565 | 13.4393 | 13.3777 | 13.3363 | 13.278 | 13.2448 | 13.2075 | 13.1533 | 1.6468 | 1.6485 | 1.6504
Počet ČOV | ks | bar: 2000 to 2015
Celková kapacita ČOV | m3/d | 360 | 360 | 360 | 360 | 360 | 360 | 360 | 360 | 360 | 360 | 390 | 390 | 390
Roční přírůstek | m3/d |  | 0 | 0 | 0 | 0 | 0 | 0 | 0 | 0 | 0 | 30 | 0 | 0
Přebytek kapacity | m3/d | 2000: 54.1481; 2004: 54.4513; 2005: 54.5421
Nedostatek kapacity | m3/d |  |  |  | -27.2694 | -27.0916 | -26.7787 | -26.6009 | -26.2881 | -25.9754 | -25.7977 | -87.7894 | -87.2816 | -86.7434
Celková délka nové kanalizace | km | 0 | 0 | 0 | 3 | 3 | 3 | 3 | 3 | 3 | 3 | 7 | 7 | 7
Roční přírůstek | km |  | 0 | 0 | 3 | 0 | 0 | 0 | 0 | 0 | 0 | 4 | 0 | 0
Roční přírůstek | % |  | 0 | 0 | 38.4615 | 0 | 0 | 0 | 0 | 0 | 0 | 37.037 | 0 | 0
Celková délka rek. kanalizace | km | 0 | 0 | 0 | 0 | 0 | 0 | 0 | 0 | 0 | 0 | 0 | 0 | 0
Roční přírůstek | km |  | 0 | 0 | 0 | 0 | 0 | 0 | 0 | 0 | 0 | 0 | 0 | 0
Roční přírůstek | % |  | 0 | 0 | 0 | 0 | 0 | 0 | 0 | 0 | 0 | 0 | 0 | 0
Produkce zněčištění
BSK5 | t/rok | 74.8834 | 74.7958 | 74.7739 | 83.282 | 83.2492 | 83.2054 | 83.1726 | 83.1287 | 83.085 | 83.0521 | 90.8485 | 90.8047 | 90.7609
NL | t/rok | 60.6131 | 60.5328 | 60.5127 | 68.3119 | 68.2818 | 68.2416 | 68.2115 | 68.1714 | 68.1312 | 68.1011 | 75.2478 | 75.2076 | 75.1675
CHSK | t/rok | 132.2468 | 132.0716 | 132.0278 | 149.0441 | 148.9784 | 148.8908 | 148.8251 | 148.7375 | 148.6499 | 148.5842 | 164.177 | 164.0894 | 164.0018
Odstranění znečištění
BSK5 | t/rok | 46.1051 | 46.0926 | 46.0887 | 58.7801 | 58.7624 | 58.7271 | 58.7094 | 58.6741 | 58.6388 | 58.6211 | 71.463 | 71.4277 | 71.3924
NL | t/rok | 41.2895 | 41.2722 | 41.2666 | 53.5362 | 53.518 | 53.4817 | 53.4635 | 53.4273 | 53.391 | 53.3728 | 66.6161 | 66.5798 | 66.5436
CHSK | t/rok | 90.0862 | 90.0484 | 90.0362 | 116.8063 | 116.7666 | 116.6874 | 116.6477 | 116.5686 | 116.4894 | 116.4497 | 145.3443 | 145.2651 | 145.186
Celkové investiční náklady ročně | mil. Kč | 0 | 6.3113 | 6.3113 | 0 | 0 | 0 | 0 | 0 | 13.6553 | 13.6553 | 0 | 0 | 0
Celkové investiční náklady součtově | mil. Kč | 0 | 6.3113 | 12.6225 | 12.6225 | 12.6225 | 12.6225 | 12.6225 | 12.6225 | 26.2778 | 39.9331 | 39.9331 | 39.9331 | 39.9331
Hmotný investiční majetek ročně | mil. Kč
Hmotný investiční majetek součtově | mil.Kč
0623.009.220.01 - Chudčice

## tab. VI pom
Plán rozvoje pro kraj : Jihomoravský
Tab. VI - KANALIZACE - ZÁKLADNÍ ÚDAJE
0623.009.226.01 - Veverská Bitýška
(provozní skupina)
| jednotky | 2000 | 2004 | 2005 | 2006 | 2007 | 2008 | 2009 | 2010 | 2011 | 2012 | 2013 | 2014 | 2015
Celkový počet obyvatel | os. | 3301 | 3295 | 3293 | 3291 | 3290 | 3288 | 3287 | 3285 | 3283 | 3282 | 3280 | 3279 | 3277
Odkanalizování
Počet obyv. napoj na kanalizaci | os. | 2112 | 2112 | 2112 | 2891 | 2890 | 2888 | 2887 | 2885 | 2883 | 2882 | 2880 | 2879 | 2877
Počet obyv. napoj na kanalizaci | % | 63.9806 | 64.0971 | 64.136 | 87.8456 | 87.8419 | 87.8345 | 87.8308 | 87.8234 | 87.816 | 87.8123 | 87.8049 | 87.8012 | 87.7937
meziroční přírůstek | os |  | 0 | 0 | 779 | -1 | -2 | -1 | -2 | -2 | -1 | -2 | -1 | -2
Čištění odpadních vod
Počet obyv. napoj ČOV | os. | 2112 | 2112 | 2112 | 2891 | 2890 | 2888 | 2887 | 2885 | 2883 | 2882 | 2880 | 2879 | 2877
Počet obyv. napoj ČOV | % | 63.9806 | 64.0971 | 64.136 | 87.8456 | 87.8419 | 87.8345 | 87.8308 | 87.8234 | 87.816 | 87.8123 | 87.8049 | 87.8012 | 87.7937
Počet obyv. se svozem na ČOV | os. | 1189 | 1183 | 1181 | 400 | 400 | 400 | 400 | 400 | 400 | 400 | 400 | 400 | 400
Počet obyv. se svozem na ČOV | % | 36.0194 | 35.9029 | 35.864 | 12.1544 | 12.1581 | 12.1655 | 12.1692 | 12.1766 | 12.184 | 12.1877 | 12.1951 | 12.1988 | 12.2063
Celková produkce odp. vod | mil. m3/rok | 0.12896 | 0.12874 | 0.12867 | 0.14427 | 0.14421 | 0.14409 | 0.14403 | 0.14392 | 0.1438 | 0.14374 | 0.14362 | 0.14356 | 0.14344
Odpad. vody čištěné na ČOV | mil. m3/rok | 0.11164 | 0.11153 | 0.11149 | 0.14135 | 0.14129 | 0.14117 | 0.14111 | 0.141 | 0.14088 | 0.14082 | 0.1407 | 0.14064 | 0.14052
Odpad. vody čištěné na ČOV | % | 86.5696 | 86.6316 | 86.6528 | 97.9761 | 97.9752 | 97.9735 | 97.9726 | 97.971 | 97.9694 | 97.9685 | 97.9669 | 97.966 | 97.9644
Meziroční přírustek | mil. m3/rok |  | -0.00011066 | -3.3139e-05 | 0.029861 | -6.491e-05 | -0.00011421 | -6.4882e-05 | -0.00011417 | -0.00011415 | -6.4838e-05 | -0.00011411 | -6.481e-05 | -0.00011407
Meziroční přírustek | % |  | -0.099221 | -0.029723 | 21.1252 | -0.045942 | -0.080902 | -0.04598 | -0.080977 | -0.081027 | -0.046044 | -0.081102 | -0.046083 | -0.081178
Odpad. vody čištěné v septicích | mil. m3/rok | 0 | 0 | 0 | 0 | 0 | 0 | 0 | 0 | 0 | 0 | 0 | 0 | 0
Odpad. vody čištěné v septicích | % | 0 | 0 | 0 | 0 | 0 | 0 | 0 | 0 | 0 | 0 | 0 | 0 | 0
Odpad. vody nečištěné | tis. m3/rok | 17.3193 | 17.2097 | 17.1732 | 2.92 | 2.92 | 2.92 | 2.92 | 2.92 | 2.92 | 2.92 | 2.92 | 2.92 | 2.92
Odpad. vody nečištěné | % | 13.4304 | 13.3684 | 13.3472 | 2.0239 | 2.0248 | 2.0265 | 2.0274 | 2.029 | 2.0306 | 2.0315 | 2.0331 | 2.034 | 2.0356
Počet ČOV | ks | bar: 2000 to 2015
Celková kapacita ČOV | m3/d | 360 | 360 | 360 | 360 | 360 | 360 | 360 | 360 | 360 | 360 | 390 | 390 | 390
Roční přírůstek | m3/d |  | 0 | 0 | 0 | 0 | 0 | 0 | 0 | 0 | 0 | 30 | 0 | 0
Přebytek kapacity | m3/d | 2000: 54.1481; 2004: 54.4513; 2005: 54.5421
Nedostatek kapacity | m3/d |  |  |  | -27.2694 | -27.0916 | -26.7787 | -26.6009 | -26.2881 | -25.9754 | -25.7977 | -87.7894 | -87.2816 | -86.7434
Celková délka nové kanalizace | km | 0 | 0 | 0 | 3 | 3 | 3 | 3 | 3 | 3 | 3 | 3 | 3 | 3
Roční přírůstek | km |  | 0 | 0 | 3 | 0 | 0 | 0 | 0 | 0 | 0 | 0 | 0 | 0
Roční přírůstek | % |  | 0 | 0 | 38.4615 | 0 | 0 | 0 | 0 | 0 | 0 | 0 | 0 | 0
Celková délka rek. kanalizace | km
Roční přírůstek | km |  | 0 | 0 | 0 | 0 | 0 | 0 | 0 | 0 | 0 | 0 | 0 | 0
Roční přírůstek | % |  | 0 | 0 | 0 | 0 | 0 | 0 | 0 | 0 | 0 | 0 | 0 | 0
Produkce zněčištění
BSK5 | t/rok | 66.5724 | 66.5066 | 66.4848 | 74.9929 | 74.971 | 74.9272 | 74.9053 | 74.8615 | 74.8177 | 74.7958 | 74.752 | 74.7301 | 74.6863
NL | t/rok | 52.9947 | 52.9344 | 52.9144 | 60.7135 | 60.6934 | 60.6533 | 60.6332 | 60.593 | 60.5529 | 60.5328 | 60.4927 | 60.4726 | 60.4324
CHSK | t/rok | 115.6247 | 115.4933 | 115.4495 | 132.4658 | 132.422 | 132.3344 | 132.2906 | 132.203 | 132.1154 | 132.0716 | 131.984 | 131.9402 | 131.8526
Odstranění znečištění
BSK5 | t/rok | 46.1051 | 46.0926 | 46.0887 | 58.7801 | 58.7624 | 58.7271 | 58.7094 | 58.6741 | 58.6388 | 58.6211 | 58.5858 | 58.5681 | 58.5328
NL | t/rok | 41.2895 | 41.2722 | 41.2666 | 53.5362 | 53.518 | 53.4817 | 53.4635 | 53.4273 | 53.391 | 53.3728 | 53.3365 | 53.3183 | 53.282
CHSK | t/rok | 90.0862 | 90.0484 | 90.0362 | 116.8063 | 116.7666 | 116.6874 | 116.6477 | 116.5686 | 116.4894 | 116.4497 | 116.3706 | 116.3308 | 116.2517
Celkové investiční náklady ročně | mil. Kč | 0 | 6.3113 | 6.3113 | 0 | 0 | 0 | 0 | 0 | 2.5 | 2.5 | 0 | 0 | 0
Celkové investiční náklady součtově | mil. Kč | 0 | 6.3113 | 12.6225 | 12.6225 | 12.6225 | 12.6225 | 12.6225 | 12.6225 | 15.1225 | 17.6225 | 17.6225 | 17.6225 | 17.6225
Hmotný investiční majetek ročně | mil. Kč
Hmotný investiční majetek součtově | mil.Kč
220

## tab. IX
Kraj : Jihomoravský |  |  |  |  | Provozní skupina : |  | 0623.009.226.01 - Veverská Bitýška
Tab. IX - KANALIZACE - REKAPITULACE VSTUPNÍCH ÚDAJŮ
0623.009.226.01 - Veverská Bitýška
(číslo a název obce)
| jedn. | 2000 | 2004 | 2005 | 2006 | 2007 | 2008 | 2009 | 2010 | 2011 | 2012 | 2013 | 2014 | 2015
Počet trvale bydl.obyvatel | os. | 2801 | 2795 | 2793 | 2791 | 2790 | 2788 | 2787 | 2785 | 2783 | 2782 | 2780 | 2779 | 2777
Počet osob s ČOP | os. | 500 | 500 | 500 | 500 | 500 | 500 | 500 | 500 | 500 | 500 | 500 | 500 | 500
ODKANALIZOVÁNÍ OBCE
Rozsah odkanalizování | - | 2000: část obce; 2015: celá obec
Typ kanalizace | - | 2000: splašková; 2015: splašková
Počet obyv.napoj.na kanal.
- trvale bydlící | os. | 2012 | 2012 | 2012 | 2791 | 2790 | 2788 | 2787 | 2785 | 2783 | 2782 | 2780 | 2779 | 2777
- počet osob s ČOP | os. | 100 | 100 | 100 | 100 | 100 | 100 | 100 | 100 | 100 | 100 | 100 | 100 | 100
Počet obyv.nenapoj.na kanal.
- trvale bydlící | os. | 789 | 783 | 781 | 0 | 0 | 0 | 0 | 0 | 0 | 0 | 0 | 0 | 0
- počet osob s ČOP | os. | 400 | 400 | 400 | 400 | 400 | 400 | 400 | 400 | 400 | 400 | 400 | 400 | 400
LIKVIDACE ODPADNÍCH VOD
Počet obyv.napoj.na ČOV
- trvale bydlící | os. | 2012 | 2012 | 2012 | 2791 | 2790 | 2788 | 2787 | 2785 | 2783 | 2782 | 2780 | 2779 | 2777
- počet osob s ČOP | os. | 100 | 100 | 100 | 100 | 100 | 100 | 100 | 100 | 100 | 100 | 100 | 100 | 100
Počet obyv.napoj.na septiky
- trvale bydlící | os. | 0 | 0 | 0 | 0 | 0 | 0 | 0 | 0 | 0 | 0 | 0 | 0 | 0
- počet osob s ČOP | os. | 0 | 0 | 0 | 0 | 0 | 0 | 0 | 0 | 0 | 0 | 0 | 0 | 0
Počet obyv.s odvoz OV
- trvale bydlící | os. | 789 | 783 | 781 | 0 | 0 | 0 | 0 | 0 | 0 | 0 | 0 | 0 | 0
- počet osob s ČOP | os. | 400 | 400 | 400 | 400 | 400 | 400 | 400 | 400 | 400 | 400 | 400 | 400 | 400
Průmysl,zemědelství,vybavenost | - | 2000: ano
Způsob likvidace | - | 2000: na ČOV
Množství odp.vod | m3/d | 84.13 | 83.95 | 83.89 | 83.83 | 83.8 | 83.74 | 83.71 | 83.65 | 83.59 | 83.56 | 83.5 | 83.47 | 83.41
BSK5 | kg/d | 57.01 | 56.95 | 56.93 | 56.91 | 56.9 | 56.88 | 56.87 | 56.85 | 56.83 | 56.82 | 56.8 | 56.79 | 56.77
NL | kg/d | 30.2592 | 30.2042 | 30.1858 | 30.1675 | 30.1583 | 30.14 | 30.1308 | 30.1125 | 30.0942 | 30.085 | 30.0667 | 30.0575 | 30.0392
CHSK | kg/d | 66.02 | 65.9 | 65.86 | 65.82 | 65.8 | 65.76 | 65.74 | 65.7 | 65.66 | 65.64 | 65.6 | 65.58 | 65.54
N-celk | kg/d | 6.0518 | 6.0408 | 6.0372 | 6.0335 | 6.0317 | 6.028 | 6.0262 | 6.0225 | 6.0188 | 6.017 | 6.0133 | 6.0115 | 6.0078
N-NH4 | kg/d | 2.8609 | 2.8557 | 2.8539 | 2.8522 | 2.8513 | 2.8496 | 2.8487 | 2.847 | 2.8453 | 2.8444 | 2.8427 | 2.8418 | 2.8401
N-NO3 | kg/d | 0.55017 | 0.54917 | 0.54883 | 0.5485 | 0.54833 | 0.548 | 0.54783 | 0.5475 | 0.54717 | 0.547 | 0.54667 | 0.5465 | 0.54617
P-celk | kg/d | 1.3754 | 1.3729 | 1.3721 | 1.3713 | 1.3708 | 1.37 | 1.3696 | 1.3687 | 1.3679 | 1.3675 | 1.3667 | 1.3662 | 1.3654
Počet ČOV | ks | bar: 2000 to 2015
Kapacita ČOV | m3/d | 360 | 360 | 360 | 360 | 360 | 360 | 360 | 360 | 360 | 360 | 390 | 390 | 390
Počet čerpacích stanic | ks | bar: 2000 to 2015
Délka kanal.sítě | km | 7.8 | 7.8 | 7.8 | 10.8 | 10.8 | 10.8 | 10.8 | 10.8 | 10.8 | 10.8 | 10.8 | 10.8 | 10.8
Počet kanal.přípojek | ks | 844.8 | 844.8 | 844.8 | 1156.4 | 1156.4 | 1156.4 | 1156.4 | 1156.4 | 1156.4 | 1156.4 | 1156.4 | 1156.4 | 1156.4
Jímky a septiky | ks | 475.6 | 473.2 | 472.4 | 160 | 160 | 160 | 160 | 160 | 160 | 160 | 160 | 160 | 160
Mikročistírny | ks | 0 | 0 | 0 | 0 | 0 | 0 | 0 | 0 | 0 | 0 | 0 | 0 | 0
Vysvětlivka : Počet osob s ČOP = Počet osob s časově omezeným pobytem
|  | 105.2296 | 105.1683 | 105.153 | 105.1377 | 105.1224 | 105.1071 | 105.0918 | 105.0765 | 105.0612 | 105.0459 | 105.0306 | 105.0153 | 105

## tab. X
Kraj : Jihomoravský | [5 empty] | Provozní skupina : |  | 0623.009.226.01 - Veverská Bitýška
Tab. X - KANALIZACE - BILANCE ODPADNÍCH VOD A ZNEČIŠTĚNÍ
0623.009.226.01 - Veverská Bitýška
(číslo a název obce)
| jedn. | 2000 | 2004 | 2005 | 2006 | 2007 | 2008 | 2009 | 2010 | 2011 | 2012 | 2013 | 2014 | 2015
CELKOVÁ PRODUKCE
odpadních vod | m3/d | 353.3019 | 352.6987 | 352.5079 | 395.2694 | 395.0916 | 394.7787 | 394.6009 | 394.2881 | 393.9754 | 393.7977 | 393.4851 | 393.3075 | 392.995
BSK5 | kg/d | 182.39 | 182.21 | 182.15 | 205.46 | 205.4 | 205.28 | 205.22 | 205.1 | 204.98 | 204.92 | 204.8 | 204.74 | 204.62
NL | kg/d | 145.1908 | 145.0258 | 144.9708 | 166.3383 | 166.2833 | 166.1733 | 166.1183 | 166.0083 | 165.8983 | 165.8433 | 165.7333 | 165.6783 | 165.5683
CHSK | kg/d | 316.78 | 316.42 | 316.3 | 362.92 | 362.8 | 362.56 | 362.44 | 362.2 | 361.96 | 361.84 | 361.6 | 361.48 | 361.24
Počet EO | os. | 3039.8333 | 3036.8333 | 3035.8333 | 3424.3333 | 3423.3333 | 3421.3333 | 3420.3333 | 3418.3333 | 3416.3333 | 3415.3333 | 3413.3333 | 3412.3333 | 3410.3333
odp.vod likv. na ČOV | m3/d | 305.8519 | 305.5487 | 305.4579 | 387.2694 | 387.0916 | 386.7787 | 386.6009 | 386.2881 | 385.9754 | 385.7977 | 385.4851 | 385.3075 | 384.995
odp.vod likv. v septicích | m3/d | 0 | 0 | 0 | 0 | 0 | 0 | 0 | 0 | 0 | 0 | 0 | 0 | 0
odp.vod likv. jiným způsobem | m3/d | 47.45 | 47.15 | 47.05 | 8 | 8 | 8 | 8 | 8 | 8 | 8 | 8 | 8 | 8
PŘÍSUN ODP. VOD Z JINÝCH LOKALIT
množství odpadních vod | m3/d | 2013: 92.3043; 2014: 91.9741; 2015: 91.7484
BSK5 | kg/d | 2013: 44.1; 2014: 44.04; 2015: 44.04
NL | kg/d | 2013: 40.425; 2014: 40.37; 2015: 40.37
CHSK | kg/d | 2013: 88.2; 2014: 88.08; 2015: 88.08
ODVEDENÍ ODP. VOD NA JINÉ LOKALITY
množství odpadních vod | m3/d | 0 | 0 | 0 | 0 | 0 | 0 | 0 | 0 | 0 | 0 | 0 | 0 | 0
BSK5 | kg/d | 0 | 0 | 0 | 0 | 0 | 0 | 0 | 0 | 0 | 0 | 0 | 0 | 0
NL | kg/d | 0 | 0 | 0 | 0 | 0 | 0 | 0 | 0 | 0 | 0 | 0 | 0 | 0
CHSK | kg/d | 0 | 0 | 0 | 0 | 0 | 0 | 0 | 0 | 0 | 0 | 0 | 0 | 0
PŘÍTOK NA ČOV
množství odpadních vod | m3/d | 305.8519 | 305.5487 | 305.4579 | 387.2694 | 387.0916 | 386.7787 | 386.6009 | 386.2881 | 385.9754 | 385.7977 | 477.7894 | 477.2816 | 476.7434
BSK5 | kg/d | 160.61 | 160.55 | 160.53 | 199.46 | 199.4 | 199.28 | 199.22 | 199.1 | 198.98 | 198.92 | 242.9 | 242.78 | 242.66
NL | kg/d | 125.2258 | 125.1708 | 125.1525 | 160.8383 | 160.7833 | 160.6733 | 160.6183 | 160.5083 | 160.3983 | 160.3433 | 200.6583 | 200.5483 | 200.4383
CHSK | kg/d | 273.22 | 273.1 | 273.06 | 350.92 | 350.8 | 350.56 | 350.44 | 350.2 | 349.96 | 349.84 | 437.8 | 437.56 | 437.32
Počet EO | os | 2677 | 2676 | 2676 | 3325 | 3324 | 3322 | 3321 | 3319 | 3317 | 3316 | 4049 | 4047 | 4045
Typ ČOV | - | 2000: mechanicko-biologická; 2015: mechanicko-biologická
Dočištění - snížení BSK5 | - | bar: 2000; 2015
Denitrifikace | - | bar: 2000; 2015
Odstraňování fosforu | - | bar: 2000; 2015
množství odpadních vod | m3/d | 305.8519 | 305.5487 | 305.4579 | 387.2694 | 387.0916 | 386.7787 | 386.6009 | 386.2881 | 385.9754 | 385.7977 | 477.7894 | 477.2816 | 476.7434
ODSTRANĚNÉ ZNEČIŠTĚNÍ
BSK5 | kg/d | 126.3154 | 126.2812 | 126.2704 | 161.0413 | 160.9928 | 160.8961 | 160.8476 | 160.7509 | 160.6542 | 160.6056 | 160.5089 | 160.4604 | 160.3637
NL | kg/d | 113.122 | 113.0744 | 113.0591 | 146.6746 | 146.6247 | 146.5253 | 146.4755 | 146.3761 | 146.2767 | 146.2268 | 146.1274 | 146.0775 | 145.9781
CHSK | kg/d | 246.8115 | 246.7079 | 246.6745 | 320.0173 | 319.9085 | 319.6916 | 319.5828 | 319.366 | 319.1491 | 319.0403 | 318.8234 | 318.7146 | 318.4978
ZBYTKOVÉ ZNEČIŠTĚNÍ
BSK5 | kg/d | 56.0746 | 55.9288 | 55.8796 | 44.4187 | 44.4072 | 44.3839 | 44.3724 | 44.3491 | 44.3258 | 44.3144 | 44.2911 | 44.2796 | 44.2563
NL | kg/d | 32.0689 | 31.9514 | 31.9117 | 19.6638 | 19.6586 | 19.648 | 19.6429 | 19.6323 | 19.6217 | 19.6165 | 19.6059 | 19.6008 | 19.5902
CHSK | kg/d | 69.9685 | 69.7121 | 69.6255 | 42.9027 | 42.8915 | 42.8684 | 42.8572 | 42.834 | 42.8109 | 42.7997 | 42.7766 | 42.7654 | 42.7422
Produkce kalů | m3/r | 1536.8371 | 1536.4215 | 1536.2903 | 1959.3358 | 1958.7454 | 1957.569 | 1956.9786 | 1955.8021 | 1954.6257 | 1954.0353 | 1952.8588 | 1952.2684 | 1951.092
Způsob likvidace kalů | - | 2000: odvoz; 2015: odvoz
Množství kalu po odvodnění | m3/r

## tab. XII
Plán rozvoje pro kraj : Jihomoravský |  |  |  | Provozní skupina : |  | 0623.009.226.01 - Veverská Bitýška
Tab. XII - TECHNICKÉ A FINANČNÍ ÚDAJE KANALIZACÍ
0623.009.226.01 - Veverská Bitýška
(číslo a název obce)
ID | K | H l a v n í o b j e k t y |  |  |  | stávající objekty |  |  | rekonstrukce |  | nové stavby |  | 1
|  | 1 čistírny odpadních vod |  |  |  | DHM | rok uved. | rok posled. | DHM | rok zaháj. | DHM | rok zaháj.
|  | název | typ ČOV |  | kap. m3/d | mil. Kč | do provozu | rekonstr. | mil.Kč | /ukončení | mil. Kč | /ukončení
C.S | 0 | ČOV Veverská Bitýška | mechanicko-biologická |  | 360 |  | 1978 | [6 empty] | 9 | 1
C.R | 2 | ČOV Veverská Bitýška | rekonstrukce |  | 390 |  |  |  | 5 | 2011-2012 |  |  |  | 18 | 1
|  | 2 biologický rybník | [11 empty] | 18 | 1
|  |  | plocha (ha) |  | kap. EO | [8 empty] | 18 | 1
3 kanalizační síť
|  |  |  | DN(mm) | délka(km)
K.S | 0 | Stávajicí potrubí |  | 300-1500 | 7.8
K.N | 3 | Nové potrubí |  | 300 | 3 | [5 empty] | 12.6225 | 2004-2005
4 výtlačné řady
|  |  |  | DN(mm) | délka(km)
V.S | 0 | Stávajicí potrubí |  | 100 | 0.21
5 čerpací stanice
|  |  |  | Qkap(l/s) | h(m)
S.S | 0 | ČS |  | 1 | 3
6 kanalizační přípojky
|  |  |  | počet | délka(km)
P.S | 0 | Stávající |  | 845 | 8.0275
P.N | 0 | Nové |  | 311 | 2.9545 | [5 empty] | 4.8205 | 2004-2005
7 jímky
|  |  | typ |  | počet ks
J.S | 0 | Stávající | jímky a septiky |  | 476
|  | SOUČET |  |  |  | 0 |  |  | 5 |  | 17.443