## tab. VI pom
Plán rozvoje pro kraj : Jihomoravský
Tab. VI - KANALIZACE - ZÁKLADNÍ ÚDAJE
0623.014.332.01 - Babice u Rosic
(provozní skupina)
| jednotky | 2000 | 2004 | 2005 | 2006 | 2007 | 2008 | 2009 | 2010 | 2011 | 2012 | 2013 | 2014 | 2015
Celkový počet obyvatel | os. | 589 | 588 | 587 | 587 | 587 | 586 | 586 | 586 | 585 | 585 | 585 | 584 | 584
Odkanalizování
Počet obyv. napoj na kanalizaci | os. | 0 | 0 | 0 | 0 | 0 | 0 | 586 | 586 | 585 | 585 | 585 | 584 | 584
Počet obyv. napoj na kanalizaci | % | 0 | 0 | 0 | 0 | 0 | 0 | 100 | 100 | 100 | 100 | 100 | 100 | 100
meziroční přírůstek | os |  | 0 | 0 | 0 | 0 | 0 | 586 | 0 | -1 | 0 | 0 | -1 | 0
Čištění odpadních vod
Počet obyv. napoj ČOV | os. | 0 | 0 | 0 | 0 | 0 | 0 | 586 | 586 | 585 | 585 | 585 | 584 | 584
Počet obyv. napoj ČOV | % | 0 | 0 | 0 | 0 | 0 | 0 | 100 | 100 | 100 | 100 | 100 | 100 | 100
Počet obyv. se svozem na ČOV | os. | 589 | 588 | 587 | 587 | 587 | 586 | 0 | 0 | 0 | 0 | 0 | 0 | 0
Počet obyv. se svozem na ČOV | % | 100 | 100 | 100 | 100 | 100 | 100 | 0 | 0 | 0 | 0 | 0 | 0 | 0
Celková produkce odp. vod | mil. m3/rok | 0.013863 | 0.013837 | 0.013812 | 0.013812 | 0.013812 | 0.013786 | 0.025192 | 0.025192 | 0.025149 | 0.025149 | 0.025149 | 0.025105 | 0.025105
Odpad. vody čištěné na ČOV | mil. m3/rok | 0 | 0 | 0 | 0 | 0 | 0 | 0.025192 | 0.025192 | 0.025149 | 0.025149 | 0.025149 | 0.025105 | 0.025105
Odpad. vody čištěné na ČOV | % | 0 | 0 | 0 | 0 | 0 | 0 | 100 | 100 | 100 | 100 | 100 | 100 | 100
Meziroční přírustek | mil. m3/rok |  | 0 | 0 | 0 | 0 | 0 | 0.025192 | 0 | -4.38e-05 | 0 | 0 | -4.38e-05 | 0
Meziroční přírustek | % | 2009: 100; 2010: 0; 2011: -0.17417; 2012: 0; 2013: 0; 2014: -0.17447; 2015: 0
Odpad. vody čištěné v septicích | mil. m3/rok | 0 | 0 | 0 | 0 | 0 | 0 | 0 | 0 | 0 | 0 | 0 | 0 | 0
Odpad. vody čištěné v septicích | % | 0 | 0 | 0 | 0 | 0 | 0 | 0 | 0 | 0 | 0 | 0 | 0 | 0
Odpad. vody nečištěné | tis. m3/rok | 13.8627 | 13.8371 | 13.8116 | 13.8116 | 13.8116 | 13.786 | 0 | 0 | 0 | 0 | 0 | 0 | 0
Odpad. vody nečištěné | % | 100 | 100 | 100 | 100 | 100 | 100 | 0 | 0 | 0 | 0 | 0 | 0 | 0
Počet ČOV | ks | 0 | 0 | 0 | 0 | 0 | 0 | 0 | 0 | 0 | 0 | 0 | 0 | 0
Celková kapacita ČOV | m3/d | 0 | 0 | 0 | 0 | 0 | 0 | 0 | 0 | 0 | 0 | 0 | 0 | 0
Roční přírůstek | m3/d |  | 0 | 0 | 0 | 0 | 0 | 0 | 0 | 0 | 0 | 0 | 0 | 0
Přebytek kapacity | m3/d
Nedostatek kapacity | m3/d
Celková délka nové kanalizace | km | 0 | 0 | 0 | 0 | 0 | 0 | 4.1 | 4.1 | 4.1 | 4.1 | 4.1 | 4.1 | 4.1
Roční přírůstek | km |  | 0 | 0 | 0 | 0 | 0 | 4.1 | 0 | 0 | 0 | 0 | 0 | 0
Roční přírůstek | % | 2009: 100; 2010: 0; 2011: 0; 2012: 0; 2013: 0; 2014: 0; 2015: 0
Celková délka rek. kanalizace | km
Roční přírůstek | km |  | 0 | 0 | 0 | 0 | 0 | 0 | 0 | 0 | 0 | 0 | 0 | 0
Roční přírůstek | % | 2010: 0; 2011: 0; 2012: 0; 2013: 0; 2014: 0; 2015: 0
Produkce zněčištění
BSK5 | t/rok | 6.3309 | 6.32 | 6.309 | 6.309 | 6.309 | 6.2981 | 12.3589 | 12.3589 | 12.337 | 12.337 | 12.337 | 12.3151 | 12.3151
NL | t/rok | 5.8033 | 5.7933 | 5.7833 | 5.7833 | 5.7833 | 5.7732 | 11.329 | 11.329 | 11.3089 | 11.3089 | 11.3089 | 11.2888 | 11.2888
CHSK | t/rok | 12.6618 | 12.64 | 12.6181 | 12.6181 | 12.6181 | 12.5961 | 24.7178 | 24.7178 | 24.674 | 24.674 | 24.674 | 24.6302 | 24.6302
Odstranění znečištění
BSK5 | t/rok | 0 | 0 | 0 | 0 | 0 | 0 | 9.8871 | 9.8871 | 9.8696 | 9.8696 | 9.8696 | 9.8521 | 9.8521
NL | t/rok | 0 | 0 | 0 | 0 | 0 | 0 | 10.1961 | 10.1961 | 10.178 | 10.178 | 10.178 | 10.16 | 10.16
CHSK | t/rok | 0 | 0 | 0 | 0 | 0 | 0 | 22.246 | 22.246 | 22.2066 | 22.2066 | 22.2066 | 22.1672 | 22.1672
Celkové investiční náklady ročně | mil. Kč | 0 | 0 | 0 | 0 | 8.1549 | 8.1549 | 0 | 0 | 0 | 0 | 0 | 0 | 0
Celkové investiční náklady součtově | mil. Kč | 0 | 0 | 0 | 0 | 8.1549 | 16.3098 | 16.3098 | 16.3098 | 16.3098 | 16.3098 | 16.3098 | 16.3098 | 16.3098
Hmotný investiční majetek ročně | mil. Kč
Hmotný investiční majetek součtově | mil.Kč
Netiskne se

## tab. IX
Kraj : Jihomoravský |  |  |  |  | Provozní skupina : |  | 0623.014.347.01 - Tetčice
Tab. IX - KANALIZACE - REKAPITULACE VSTUPNÍCH ÚDAJŮ
0623.014.332.01 - Babice u Rosic
(číslo a název obce)
| jedn. | 2000 | 2004 | 2005 | 2006 | 2007 | 2008 | 2009 | 2010 | 2011 | 2012 | 2013 | 2014 | 2015
Počet trvale bydl.obyvatel | os. | 524 | 523 | 522 | 522 | 522 | 521 | 521 | 521 | 520 | 520 | 520 | 519 | 519
Počet osob s ČOP | os. | 65 | 65 | 65 | 65 | 65 | 65 | 65 | 65 | 65 | 65 | 65 | 65 | 65
ODKANALIZOVÁNÍ OBCE
Rozsah odkanalizování | - | 2015: celá obec
Typ kanalizace | - | 2000: není kanal.pro spl.odp.vody; 2015: splašková
Počet obyv.napoj.na kanal.
- trvale bydlící | os. | 0 | 0 | 0 | 0 | 0 | 0 | 521 | 521 | 520 | 520 | 520 | 519 | 519
- počet osob s ČOP | os. | 0 | 0 | 0 | 0 | 0 | 0 | 65 | 65 | 65 | 65 | 65 | 65 | 65
Počet obyv.nenapoj.na kanal.
- trvale bydlící | os. | 524 | 523 | 522 | 522 | 522 | 521 | 0 | 0 | 0 | 0 | 0 | 0 | 0
- počet osob s ČOP | os. | 65 | 65 | 65 | 65 | 65 | 65 | 0 | 0 | 0 | 0 | 0 | 0 | 0
LIKVIDACE ODPADNÍCH VOD
Počet obyv.napoj.na ČOV
- trvale bydlící | os. | 0 | 0 | 0 | 0 | 0 | 0 | 521 | 521 | 520 | 520 | 520 | 519 | 519
- počet osob s ČOP | os. | 0 | 0 | 0 | 0 | 0 | 0 | 65 | 65 | 65 | 65 | 65 | 65 | 65
Počet obyv.napoj.na septiky
- trvale bydlící | os. | 0 | 0 | 0 | 0 | 0 | 0 | 0 | 0 | 0 | 0 | 0 | 0 | 0
- počet osob s ČOP | os. | 0 | 0 | 0 | 0 | 0 | 0 | 0 | 0 | 0 | 0 | 0 | 0 | 0
Počet obyv.s odvoz OV
- trvale bydlící | os. | 524 | 523 | 522 | 522 | 522 | 521 | 0 | 0 | 0 | 0 | 0 | 0 | 0
- počet osob s ČOP | os. | 65 | 65 | 65 | 65 | 65 | 65 | 0 | 0 | 0 | 0 | 0 | 0 | 0
Průmysl,zemědelství,vybavenost | - | 2000: pouze zemědělství a vybavenost
Způsob likvidace | - | 2000: Jímky na vyvážení
Množství odp.vod | m3/d | 10.48 | 10.46 | 10.44 | 10.44 | 10.44 | 10.42 | 10.42 | 10.42 | 10.4 | 10.4 | 10.4 | 10.38 | 10.38
BSK5 | kg/d | 5.89 | 5.88 | 5.87 | 5.87 | 5.87 | 5.86 | 5.86 | 5.86 | 5.85 | 5.85 | 5.85 | 5.84 | 5.84
NL | kg/d | 5.3992 | 5.39 | 5.3808 | 5.3808 | 5.3808 | 5.3717 | 5.3717 | 5.3717 | 5.3625 | 5.3625 | 5.3625 | 5.3533 | 5.3533
CHSK | kg/d | 11.78 | 11.76 | 11.74 | 11.74 | 11.74 | 11.72 | 11.72 | 11.72 | 11.7 | 11.7 | 11.7 | 11.68 | 11.68
N-celk | kg/d | 1.0798 | 1.078 | 1.0762 | 1.0762 | 1.0762 | 1.0743 | 1.0743 | 1.0743 | 1.0725 | 1.0725 | 1.0725 | 1.0707 | 1.0707
N-NH4 | kg/d | 0.51047 | 0.5096 | 0.50873 | 0.50873 | 0.50873 | 0.50787 | 0.50787 | 0.50787 | 0.507 | 0.507 | 0.507 | 0.50613 | 0.50613
N-NO3 | kg/d | 0.098167 | 0.098 | 0.097833 | 0.097833 | 0.097833 | 0.097667 | 0.097667 | 0.097667 | 0.0975 | 0.0975 | 0.0975 | 0.097333 | 0.097333
P-celk | kg/d | 0.24542 | 0.245 | 0.24458 | 0.24458 | 0.24458 | 0.24417 | 0.24417 | 0.24417 | 0.24375 | 0.24375 | 0.24375 | 0.24333 | 0.24333
Počet ČOV | ks | 0 | 0 | 0 | 0 | 0 | 0 | 0 | 0 | 0 | 0 | 0 | 0 | 0
Kapacita ČOV | m3/d | 0 | 0 | 0 | 0 | 0 | 0 | 0 | 0 | 0 | 0 | 0 | 0 | 0
Počet čerpacích stanic | ks | 0 | 0 | 0 | 0 | 0 | 0 | 0 | 0 | 0 | 0 | 0 | 0 | 0
Délka kanal.sítě | km | 0 | 0 | 0 | 0 | 0 | 0 | 4.1 | 4.1 | 4.1 | 4.1 | 4.1 | 4.1 | 4.1
Počet kanal.přípojek | ks | 0 | 0 | 0 | 0 | 0 | 0 | 234.4 | 234.4 | 234.4 | 234.4 | 234.4 | 234.4 | 234.4
Jímky a septiky | ks | 235.6 | 235.2 | 234.8 | 234.8 | 234.8 | 234.4 | 0 | 0 | 0 | 0 | 0 | 0 | 0
Mikročistírny | ks | 0 | 0 | 0 | 0 | 0 | 0 | 0 | 0 | 0 | 0 | 0 | 0 | 0
Vysvětlivka : Počet osob s ČOP = Počet osob s časově omezeným pobytem
|  | 100 | 100 | 100 | 100 | 100 | 100 | 100 | 100 | 100 | 100 | 100 | 100 | 100

## tab. X
Kraj : Jihomoravský | [5 empty] | Provozní skupina : |  | 0623.014.347.01 - Tetčice
Tab. X - KANALIZACE - BILANCE ODPADNÍCH VOD A ZNEČIŠTĚNÍ
0623.014.332.01 - Babice u Rosic
(číslo a název obce)
| jedn. | 2000 | 2004 | 2005 | 2006 | 2007 | 2008 | 2009 | 2010 | 2011 | 2012 | 2013 | 2014 | 2015
CELKOVÁ PRODUKCE
odpadních vod | m3/d | 37.98 | 37.91 | 37.84 | 37.84 | 37.84 | 37.77 | 69.02 | 69.02 | 68.9 | 68.9 | 68.9 | 68.78 | 68.78
BSK5 | kg/d | 17.345 | 17.315 | 17.285 | 17.285 | 17.285 | 17.255 | 33.86 | 33.86 | 33.8 | 33.8 | 33.8 | 33.74 | 33.74
NL | kg/d | 15.8996 | 15.8721 | 15.8446 | 15.8446 | 15.8446 | 15.8171 | 31.0383 | 31.0383 | 30.9833 | 30.9833 | 30.9833 | 30.9283 | 30.9283
CHSK | kg/d | 34.69 | 34.63 | 34.57 | 34.57 | 34.57 | 34.51 | 67.72 | 67.72 | 67.6 | 67.6 | 67.6 | 67.48 | 67.48
Počet EO | os. | 289.0833 | 288.5833 | 288.0833 | 288.0833 | 288.0833 | 287.5833 | 564.3333 | 564.3333 | 563.3333 | 563.3333 | 563.3333 | 562.3333 | 562.3333
odp.vod likv. na ČOV | m3/d | 0 | 0 | 0 | 0 | 0 | 0 | 69.02 | 69.02 | 68.9 | 68.9 | 68.9 | 68.78 | 68.78
odp.vod likv. v septicích | m3/d | 0 | 0 | 0 | 0 | 0 | 0 | 0 | 0 | 0 | 0 | 0 | 0 | 0
odp.vod likv. jiným způsobem | m3/d | 37.98 | 37.91 | 37.84 | 37.84 | 37.84 | 37.77 | 0 | 0 | 0 | 0 | 0 | 0 | 0
PŘÍSUN ODP. VOD Z JINÝCH LOKALIT
množství odpadních vod | m3/d
BSK5 | kg/d
NL | kg/d
CHSK | kg/d
ODVEDENÍ ODP. VOD NA JINÉ LOKALITY
množství odpadních vod | m3/d | 2009: 69.02; 2010: 69.02; 2011: 68.9; 2012: 68.9; 2013: 68.9; 2014: 68.78; 2015: 68.78
BSK5 | kg/d | 2009: 33.86; 2010: 33.86; 2011: 33.8; 2012: 33.8; 2013: 33.8; 2014: 33.74; 2015: 33.74
NL | kg/d | 2009: 31.0383; 2010: 31.0383; 2011: 30.9833; 2012: 30.9833; 2013: 30.9833; 2014: 30.9283; 2015: 30.9283
CHSK | kg/d | 2009: 67.72; 2010: 67.72; 2011: 67.6; 2012: 67.6; 2013: 67.6; 2014: 67.48; 2015: 67.48
PŘÍTOK NA ČOV
množství odpadních vod | m3/d | 2000: 0; 2004: 0; 2005: 0; 2006: 0; 2007: 0; 2008: 0
BSK5 | kg/d | 2000: 0; 2004: 0; 2005: 0; 2006: 0; 2007: 0; 2008: 0
NL | kg/d | 2000: 0; 2004: 0; 2005: 0; 2006: 0; 2007: 0; 2008: 0
CHSK | kg/d | 2000: 0; 2004: 0; 2005: 0; 2006: 0; 2007: 0; 2008: 0
Počet EO | os | 2000: 0; 2004: 0; 2005: 0; 2006: 0; 2007: 0; 2008: 0
Typ ČOV | -
Dočištění - snížení BSK5 | -
Denitrifikace | -
Odstraňování fosforu | -
množství odpadních vod | m3/d
ODSTRANĚNÉ ZNEČIŠTĚNÍ
BSK5 | kg/d | 0 | 0 | 0 | 0 | 0 | 0 | 27.088 | 27.088 | 27.04 | 27.04 | 27.04 | 26.992 | 26.992
NL | kg/d | 0 | 0 | 0 | 0 | 0 | 0 | 27.9345 | 27.9345 | 27.885 | 27.885 | 27.885 | 27.8355 | 27.8355
CHSK | kg/d | 0 | 0 | 0 | 0 | 0 | 0 | 60.948 | 60.948 | 60.84 | 60.84 | 60.84 | 60.732 | 60.732
ZBYTKOVÉ ZNEČIŠTĚNÍ
BSK5 | kg/d | 17.345 | 17.315 | 17.285 | 17.285 | 17.285 | 17.255 | 6.772 | 6.772 | 6.76 | 6.76 | 6.76 | 6.748 | 6.748
NL | kg/d | 15.8996 | 15.8721 | 15.8446 | 15.8446 | 15.8446 | 15.8171 | 3.1038 | 3.1038 | 3.0983 | 3.0983 | 3.0983 | 3.0928 | 3.0928
CHSK | kg/d | 34.69 | 34.63 | 34.57 | 34.57 | 34.57 | 34.51 | 6.772 | 6.772 | 6.76 | 6.76 | 6.76 | 6.748 | 6.748
Produkce kalů | m3/r | 0 | 0 | 0 | 0 | 0 | 0 | 329.5707 | 329.5707 | 328.9867 | 328.9867 | 328.9867 | 328.4027 | 328.4027
Způsob likvidace kalů | -
Množství kalu po odvodnění | m3/r

## tab. XII
Plán rozvoje pro kraj : Jihomoravský |  |  |  | Provozní skupina : |  | 0623.014.347.01 - Tetčice
Tab. XII - TECHNICKÉ A FINANČNÍ ÚDAJE KANALIZACÍ
0623.014.332.01 - Babice u Rosic
(číslo a název obce)
ID | K | H l a v n í o b j e k t y |  |  |  | stávající objekty |  |  | rekonstrukce |  | nové stavby |  | 1
|  | 1 čistírny odpadních vod |  |  |  | DHM | rok uved. | rok posled. | DHM | rok zaháj. | DHM | rok zaháj.
|  | název | typ ČOV |  | kap. m3/d | mil. Kč | do provozu | rekonstr. | mil.Kč | /ukončení | mil. Kč | /ukončení
2 biologický rybník
|  |  | plocha (ha) |  | kap. EO
3 kanalizační síť
|  |  |  | DN(mm) | délka(km)
K.N | 3 | Nové potrubí |  | 250 | 4.1 | [5 empty] | 16.3098 | 2007-2008
4 výtlačné řady
|  |  |  | DN(mm) | délka(km)
5 čerpací stanice
|  |  |  | Qkap(l/s) | h(m)
6 kanalizační přípojky
|  |  |  | počet | délka(km)
P.S | 0 | Stávající |  | 0 | 0
P.N | 0 | Nové |  | 234 | 2.223 | [5 empty] | 3.627 | 2007-2008
7 jímky
|  |  | typ |  | počet ks
J.S | 0 | Stávající | jímky a septiky |  | 236
|  | SOUČET |  |  |  | 0 |  |  | 0 |  | 19.9368