## tab. VI pom
Plán rozvoje pro kraj : Jihomoravský
Tab. VI - KANALIZACE - ZÁKLADNÍ ÚDAJE
0623.014.335.01 - Kratochvilka
(provozní skupina)
| jednotky | 2000 | 2004 | 2005 | 2006 | 2007 | 2008 | 2009 | 2010 | 2011 | 2012 | 2013 | 2014 | 2015
Celkový počet obyvatel | os. | 450 | 449 | 449 | 448 | 448 | 448 | 448 | 447 | 447 | 447 | 447 | 446 | 446
Odkanalizování
Počet obyv. napoj na kanalizaci | os. | 0 | 0 | 0 | 0 | 0 | 0 | 0 | 0 | 0 | 0 | 0 | 0 | 0
Počet obyv. napoj na kanalizaci | % | 0 | 0 | 0 | 0 | 0 | 0 | 0 | 0 | 0 | 0 | 0 | 0 | 0
meziroční přírůstek | os |  | 0 | 0 | 0 | 0 | 0 | 0 | 0 | 0 | 0 | 0 | 0 | 0
Čištění odpadních vod
Počet obyv. napoj ČOV | os. | 0 | 0 | 0 | 0 | 0 | 0 | 0 | 0 | 0 | 0 | 0 | 0 | 0
Počet obyv. napoj ČOV | % | 0 | 0 | 0 | 0 | 0 | 0 | 0 | 0 | 0 | 0 | 0 | 0 | 0
Počet obyv. se svozem na ČOV | os. | 450 | 449 | 449 | 448 | 448 | 448 | 448 | 447 | 447 | 447 | 447 | 446 | 446
Počet obyv. se svozem na ČOV | % | 100 | 100 | 100 | 100 | 100 | 100 | 100 | 100 | 100 | 100 | 100 | 100 | 100
Celková produkce odp. vod | mil. m3/rok | 0.011593 | 0.011574 | 0.011574 | 0.011556 | 0.011556 | 0.011556 | 0.011556 | 0.011538 | 0.011538 | 0.011538 | 0.011538 | 0.01152 | 0.01152
Odpad. vody čištěné na ČOV | mil. m3/rok | 0 | 0 | 0 | 0 | 0 | 0 | 0 | 0 | 0 | 0 | 0 | 0 | 0
Odpad. vody čištěné na ČOV | % | 0 | 0 | 0 | 0 | 0 | 0 | 0 | 0 | 0 | 0 | 0 | 0 | 0
Meziroční přírustek | mil. m3/rok |  | 0 | 0 | 0 | 0 | 0 | 0 | 0 | 0 | 0 | 0 | 0 | 0
Meziroční přírustek | %
Odpad. vody čištěné v septicích | mil. m3/rok | 0 | 0 | 0 | 0 | 0 | 0 | 0 | 0 | 0 | 0 | 0 | 0 | 0
Odpad. vody čištěné v septicích | % | 0 | 0 | 0 | 0 | 0 | 0 | 0 | 0 | 0 | 0 | 0 | 0 | 0
Odpad. vody nečištěné | tis. m3/rok | 11.5925 | 11.5742 | 11.5742 | 11.556 | 11.556 | 11.556 | 11.556 | 11.5378 | 11.5378 | 11.5378 | 11.5378 | 11.5195 | 11.5195
Odpad. vody nečištěné | % | 100 | 100 | 100 | 100 | 100 | 100 | 100 | 100 | 100 | 100 | 100 | 100 | 100
Počet ČOV | ks | 0 | 0 | 0 | 0 | 0 | 0 | 0 | 0 | 0 | 0 | 0 | 0 | 0
Celková kapacita ČOV | m3/d | 0 | 0 | 0 | 0 | 0 | 0 | 0 | 0 | 0 | 0 | 0 | 0 | 0
Roční přírůstek | m3/d |  | 0 | 0 | 0 | 0 | 0 | 0 | 0 | 0 | 0 | 0 | 0 | 0
Přebytek kapacity | m3/d
Nedostatek kapacity | m3/d
Celková délka nové kanalizace | km | 0 | 0 | 0 | 0 | 0 | 0 | 0 | 0 | 0 | 0 | 0 | 0 | 0
Roční přírůstek | km |  | 0 | 0 | 0 | 0 | 0 | 0 | 0 | 0 | 0 | 0 | 0 | 0
Roční přírůstek | %
Celková délka rek. kanalizace | km
Roční přírůstek | km |  | 0 | 0 | 0 | 0 | 0 | 0 | 0 | 0 | 0 | 0 | 0 | 0
Roční přírůstek | %
Produkce zněčištění
BSK5 | t/rok | 4.891 | 4.88 | 4.88 | 4.8691 | 4.8691 | 4.8691 | 4.8691 | 4.8582 | 4.8582 | 4.8582 | 4.8582 | 4.8472 | 4.8472
NL | t/rok | 4.4834 | 4.4734 | 4.4734 | 4.4633 | 4.4633 | 4.4633 | 4.4633 | 4.4533 | 4.4533 | 4.4533 | 4.4533 | 4.4433 | 4.4433
CHSK | t/rok | 9.782 | 9.7601 | 9.7601 | 9.7382 | 9.7382 | 9.7382 | 9.7382 | 9.7163 | 9.7163 | 9.7163 | 9.7163 | 9.6944 | 9.6944
Odstranění znečištění
BSK5 | t/rok | 0 | 0 | 0 | 0 | 0 | 0 | 0 | 0 | 0 | 0 | 0 | 0 | 0
NL | t/rok | 0 | 0 | 0 | 0 | 0 | 0 | 0 | 0 | 0 | 0 | 0 | 0 | 0
CHSK | t/rok | 0 | 0 | 0 | 0 | 0 | 0 | 0 | 0 | 0 | 0 | 0 | 0 | 0
Celkové investiční náklady ročně | mil. Kč | 0 | 0 | 0 | 0 | 0 | 0 | 0 | 0 | 0 | 0 | 0 | 0 | 0
Celkové investiční náklady součtově | mil. Kč | 0 | 0 | 0 | 0 | 0 | 0 | 0 | 0 | 0 | 0 | 0 | 0 | 0
Hmotný investiční majetek ročně | mil. Kč
Hmotný investiční majetek součtově | mil.Kč
Netiskne se

## tab. IX
Kraj : Jihomoravský |  |  |  |  | Provozní skupina : |  | 0623.014.347.01 - Tetčice
Tab. IX - KANALIZACE - REKAPITULACE VSTUPNÍCH ÚDAJŮ
0623.014.335.01 - Kratochvilka
(číslo a název obce)
| jedn. | 2000 | 2004 | 2005 | 2006 | 2007 | 2008 | 2009 | 2010 | 2011 | 2012 | 2013 | 2014 | 2015
Počet trvale bydl.obyvatel | os. | 430 | 429 | 429 | 428 | 428 | 428 | 428 | 427 | 427 | 427 | 427 | 426 | 426
Počet osob s ČOP | os. | 20 | 20 | 20 | 20 | 20 | 20 | 20 | 20 | 20 | 20 | 20 | 20 | 20
ODKANALIZOVÁNÍ OBCE
Rozsah odkanalizování | - | 2015: celá obec
Typ kanalizace | - | 2000: není kanal.pro spl.odp.vody; 2015: splašková
Počet obyv.napoj.na kanal.
- trvale bydlící | os. | 0 | 0 | 0 | 0 | 0 | 0 | 0 | 0 | 0 | 0 | 0 | 0 | 0
- počet osob s ČOP | os. | 0 | 0 | 0 | 0 | 0 | 0 | 0 | 0 | 0 | 0 | 0 | 0 | 0
Počet obyv.nenapoj.na kanal.
- trvale bydlící | os. | 430 | 429 | 429 | 428 | 428 | 428 | 428 | 427 | 427 | 427 | 427 | 426 | 426
- počet osob s ČOP | os. | 20 | 20 | 20 | 20 | 20 | 20 | 20 | 20 | 20 | 20 | 20 | 20 | 20
LIKVIDACE ODPADNÍCH VOD
Počet obyv.napoj.na ČOV
- trvale bydlící | os. | 0 | 0 | 0 | 0 | 0 | 0 | 0 | 0 | 0 | 0 | 0 | 0 | 0
- počet osob s ČOP | os. | 0 | 0 | 0 | 0 | 0 | 0 | 0 | 0 | 0 | 0 | 0 | 0 | 0
Počet obyv.napoj.na septiky
- trvale bydlící | os. | 0 | 0 | 0 | 0 | 0 | 0 | 0 | 0 | 0 | 0 | 0 | 0 | 0
- počet osob s ČOP | os. | 0 | 0 | 0 | 0 | 0 | 0 | 0 | 0 | 0 | 0 | 0 | 0 | 0
Počet obyv.s odvoz OV
- trvale bydlící | os. | 430 | 429 | 429 | 428 | 428 | 428 | 428 | 427 | 427 | 427 | 427 | 426 | 426
- počet osob s ČOP | os. | 20 | 20 | 20 | 20 | 20 | 20 | 20 | 20 | 20 | 20 | 20 | 20 | 20
Průmysl,zemědelství,vybavenost | - | 2000: pouze zemědělství a vybavenost
Způsob likvidace | - | 2000: Jímky na vyvážení
Množství odp.vod | m3/d | 9.8603 | 9.8603 | 9.8603 | 9.8603 | 9.8603 | 9.8603 | 9.8603 | 9.8603 | 9.8603 | 9.8603 | 9.8603 | 9.8603 | 9.8603
BSK5 | kg/d | 4.5 | 4.49 | 4.49 | 4.48 | 4.48 | 4.48 | 4.48 | 4.47 | 4.47 | 4.47 | 4.47 | 4.46 | 4.46
NL | kg/d | 4.125 | 4.1158 | 4.1158 | 4.1067 | 4.1067 | 4.1067 | 4.1067 | 4.0975 | 4.0975 | 4.0975 | 4.0975 | 4.0883 | 4.0883
CHSK | kg/d | 9 | 8.98 | 8.98 | 8.96 | 8.96 | 8.96 | 8.96 | 8.94 | 8.94 | 8.94 | 8.94 | 8.92 | 8.92
N-celk | kg/d | 0.825 | 0.82317 | 0.82317 | 0.82133 | 0.82133 | 0.82133 | 0.82133 | 0.8195 | 0.8195 | 0.8195 | 0.8195 | 0.81767 | 0.81767
N-NH4 | kg/d | 0.39 | 0.38913 | 0.38913 | 0.38827 | 0.38827 | 0.38827 | 0.38827 | 0.3874 | 0.3874 | 0.3874 | 0.3874 | 0.38653 | 0.38653
N-NO3 | kg/d | 0.075 | 0.074833 | 0.074833 | 0.074667 | 0.074667 | 0.074667 | 0.074667 | 0.0745 | 0.0745 | 0.0745 | 0.0745 | 0.074333 | 0.074333
P-celk | kg/d | 0.1875 | 0.18708 | 0.18708 | 0.18667 | 0.18667 | 0.18667 | 0.18667 | 0.18625 | 0.18625 | 0.18625 | 0.18625 | 0.18583 | 0.18583
Počet ČOV | ks | 0 | 0 | 0 | 0 | 0 | 0 | 0 | 0 | 0 | 0 | 0 | 0 | 0
Kapacita ČOV | m3/d | 0 | 0 | 0 | 0 | 0 | 0 | 0 | 0 | 0 | 0 | 0 | 0 | 0
Počet čerpacích stanic | ks | 0 | 0 | 0 | 0 | 0 | 0 | 0 | 0 | 0 | 0 | 0 | 0 | 0
Délka kanal.sítě | km | 0 | 0 | 0 | 0 | 0 | 0 | 0 | 0 | 0 | 0 | 0 | 0 | 0
Počet kanal.přípojek | ks | 0 | 0 | 0 | 0 | 0 | 0 | 0 | 0 | 0 | 0 | 0 | 0 | 0
Jímky a septiky | ks | 180 | 179.6 | 179.6 | 179.2 | 179.2 | 179.2 | 179.2 | 178.8 | 178.8 | 178.8 | 178.8 | 178.4 | 178.4
Mikročistírny | ks | 0 | 0 | 0 | 0 | 0 | 0 | 0 | 0 | 0 | 0 | 0 | 0 | 0
Vysvětlivka : Počet osob s ČOP = Počet osob s časově omezeným pobytem
|  | 100 | 100 | 100 | 100 | 100 | 100 | 100 | 100 | 100 | 100 | 100 | 100 | 100

## tab. X
Kraj : Jihomoravský | [5 empty] | Provozní skupina : |  | 0623.014.347.01 - Tetčice
Tab. X - KANALIZACE - BILANCE ODPADNÍCH VOD A ZNEČIŠTĚNÍ
0623.014.335.01 - Kratochvilka
(číslo a název obce)
| jedn. | 2000 | 2004 | 2005 | 2006 | 2007 | 2008 | 2009 | 2010 | 2011 | 2012 | 2013 | 2014 | 2015
CELKOVÁ PRODUKCE
odpadních vod | m3/d | 31.7603 | 31.7103 | 31.7103 | 31.6603 | 31.6603 | 31.6603 | 31.6603 | 31.6103 | 31.6103 | 31.6103 | 31.6103 | 31.5603 | 31.5603
BSK5 | kg/d | 13.4 | 13.37 | 13.37 | 13.34 | 13.34 | 13.34 | 13.34 | 13.31 | 13.31 | 13.31 | 13.31 | 13.28 | 13.28
NL | kg/d | 12.2833 | 12.2558 | 12.2558 | 12.2283 | 12.2283 | 12.2283 | 12.2283 | 12.2008 | 12.2008 | 12.2008 | 12.2008 | 12.1733 | 12.1733
CHSK | kg/d | 26.8 | 26.74 | 26.74 | 26.68 | 26.68 | 26.68 | 26.68 | 26.62 | 26.62 | 26.62 | 26.62 | 26.56 | 26.56
Počet EO | os. | 223.3333 | 222.8333 | 222.8333 | 222.3333 | 222.3333 | 222.3333 | 222.3333 | 221.8333 | 221.8333 | 221.8333 | 221.8333 | 221.3333 | 221.3333
odp.vod likv. na ČOV | m3/d | 0 | 0 | 0 | 0 | 0 | 0 | 0 | 0 | 0 | 0 | 0 | 0 | 0
odp.vod likv. v septicích | m3/d | 0 | 0 | 0 | 0 | 0 | 0 | 0 | 0 | 0 | 0 | 0 | 0 | 0
odp.vod likv. jiným způsobem | m3/d | 31.7603 | 31.7103 | 31.7103 | 31.6603 | 31.6603 | 31.6603 | 31.6603 | 31.6103 | 31.6103 | 31.6103 | 31.6103 | 31.5603 | 31.5603
PŘÍSUN ODP. VOD Z JINÝCH LOKALIT
množství odpadních vod | m3/d
BSK5 | kg/d
NL | kg/d
CHSK | kg/d
ODVEDENÍ ODP. VOD NA JINÉ LOKALITY
množství odpadních vod | m3/d
BSK5 | kg/d
NL | kg/d
CHSK | kg/d
PŘÍTOK NA ČOV
množství odpadních vod | m3/d | 0 | 0 | 0 | 0 | 0 | 0 | 0 | 0 | 0 | 0 | 0 | 0 | 0
BSK5 | kg/d | 0 | 0 | 0 | 0 | 0 | 0 | 0 | 0 | 0 | 0 | 0 | 0 | 0
NL | kg/d | 0 | 0 | 0 | 0 | 0 | 0 | 0 | 0 | 0 | 0 | 0 | 0 | 0
CHSK | kg/d | 0 | 0 | 0 | 0 | 0 | 0 | 0 | 0 | 0 | 0 | 0 | 0 | 0
Počet EO | os | 0 | 0 | 0 | 0 | 0 | 0 | 0 | 0 | 0 | 0 | 0 | 0 | 0
Typ ČOV | -
Dočištění - snížení BSK5 | -
Denitrifikace | -
Odstraňování fosforu | -
množství odpadních vod | m3/d
ODSTRANĚNÉ ZNEČIŠTĚNÍ
BSK5 | kg/d | 0 | 0 | 0 | 0 | 0 | 0 | 0 | 0 | 0 | 0 | 0 | 0 | 0
NL | kg/d | 0 | 0 | 0 | 0 | 0 | 0 | 0 | 0 | 0 | 0 | 0 | 0 | 0
CHSK | kg/d | 0 | 0 | 0 | 0 | 0 | 0 | 0 | 0 | 0 | 0 | 0 | 0 | 0
ZBYTKOVÉ ZNEČIŠTĚNÍ
BSK5 | kg/d | 13.4 | 13.37 | 13.37 | 13.34 | 13.34 | 13.34 | 13.34 | 13.31 | 13.31 | 13.31 | 13.31 | 13.28 | 13.28
NL | kg/d | 12.2833 | 12.2558 | 12.2558 | 12.2283 | 12.2283 | 12.2283 | 12.2283 | 12.2008 | 12.2008 | 12.2008 | 12.2008 | 12.1733 | 12.1733
CHSK | kg/d | 26.8 | 26.74 | 26.74 | 26.68 | 26.68 | 26.68 | 26.68 | 26.62 | 26.62 | 26.62 | 26.62 | 26.56 | 26.56
Produkce kalů | m3/r | 0 | 0 | 0 | 0 | 0 | 0 | 0 | 0 | 0 | 0 | 0 | 0 | 0
Způsob likvidace kalů | -
Množství kalu po odvodnění | m3/r

## tab. XII
Plán rozvoje pro kraj : Jihomoravský |  |  |  | Provozní skupina : |  | 0623.014.347.01 - Tetčice
Tab. XII - TECHNICKÉ A FINANČNÍ ÚDAJE KANALIZACÍ
0623.014.335.01 - Kratochvilka
(číslo a název obce)
ID | K | H l a v n í o b j e k t y |  |  |  | stávající objekty |  |  | rekonstrukce |  | nové stavby
|  | 1 čistírny odpadních vod |  |  |  | DHM | rok uved. | rok posled. | DHM | rok zaháj. | DHM | rok zaháj.
|  | název | typ ČOV |  | kap. m3/d | mil. Kč | do provozu | rekonstr. | mil.Kč | /ukončení | mil. Kč | /ukončení
2 biologický rybník
|  |  | plocha (ha) |  | kap. EO
3 kanalizační síť
|  |  |  | DN(mm) | délka(km)
K.N | 3 | Nové potrubí |  | 300 | 4.45 | [5 empty] | 18.7234 | po r.2015
4 výtlačné řady
|  |  |  | DN(mm) | délka(km)
V.N | 3 | Nové potrubí |  | 100 | 2 | [5 empty] | 4.369 | po r.2015
5 čerpací stanice
|  |  |  | Qkap(l/s) | h(m)
S.N | 0 | Nová ČS |  | 3 | [6 empty] | 0.6375 | po r.2015
6 kanalizační přípojky
|  |  |  | počet | délka(km)
P.S | 0 | Stávající |  | 0 | 0
P.N | 0 | Nové |  | 180 | 1.71 | [5 empty] | 2.79 | po r.2015
7 jímky
|  |  | typ |  | počet ks
J.S | 0 | Stávající | jímky a septiky |  | 180
|  | SOUČET |  |  |  | 0 |  |  | 0 |  | 26.5199