## tab. VI pom
Plán rozvoje pro kraj : Jihomoravský
Tab. VI - KANALIZACE - ZÁKLADNÍ ÚDAJE
0623.014.342.01 - Rosice
(provozní skupina)
| jednotky | 2000 | 2004 | 2005 | 2006 | 2007 | 2008 | 2009 | 2010 | 2011 | 2012 | 2013 | 2014 | 2015
Celkový počet obyvatel | os. | 5450 | 5438 | 5435 | 5432 | 5429 | 5425 | 5422 | 5419 | 5416 | 5413 | 5410 | 5407 | 5404
Odkanalizování
Počet obyv. napoj na kanalizaci | os. | 5187 | 5187 | 5187 | 5432 | 5429 | 5425 | 5422 | 5419 | 5416 | 5413 | 5410 | 5407 | 5404
Počet obyv. napoj na kanalizaci | % | 95.1743 | 95.3843 | 95.437 | 100 | 100 | 100 | 100 | 100 | 100 | 100 | 100 | 100 | 100
meziroční přírůstek | os |  | 0 | 0 | 245 | -3 | -4 | -3 | -3 | -3 | -3 | -3 | -3 | -3
Čištění odpadních vod
Počet obyv. napoj ČOV | os. | 5187 | 5187 | 5187 | 5432 | 5429 | 5425 | 5422 | 5419 | 5416 | 5413 | 5410 | 5407 | 5404
Počet obyv. napoj ČOV | % | 95.1743 | 95.3843 | 95.437 | 100 | 100 | 100 | 100 | 100 | 100 | 100 | 100 | 100 | 100
Počet obyv. se svozem na ČOV | os. | 263 | 251 | 248 | 0 | 0 | 0 | 0 | 0 | 0 | 0 | 0 | 0 | 0
Počet obyv. se svozem na ČOV | % | 4.8257 | 4.6157 | 4.563 | 0 | 0 | 0 | 0 | 0 | 0 | 0 | 0 | 0 | 0
Celková produkce odp. vod | mil. m3/rok | 0.27683 | 0.27648 | 0.27639 | 0.28164 | 0.28252 | 0.28335 | 0.28423 | 0.28511 | 0.28599 | 0.28687 | 0.28774 | 0.28862 | 0.28949
Odpad. vody čištěné na ČOV | mil. m3/rok | 0.27247 | 0.27234 | 0.2723 | 0.28164 | 0.28252 | 0.28335 | 0.28423 | 0.28511 | 0.28599 | 0.28687 | 0.28774 | 0.28862 | 0.28949
Odpad. vody čištěné na ČOV | % | 98.4244 | 98.5016 | 98.5209 | 100 | 100 | 100 | 100 | 100 | 100 | 100 | 100 | 100 | 100
Meziroční přírustek | mil. m3/rok |  | -0.0001314 | -3.285e-05 | 0.0093309 | 0.00088312 | 0.00083404 | 0.0008806 | 0.00087944 | 0.00087827 | 0.00087711 | 0.00087595 | 0.00087478 | 0.00087362
Meziroční přírustek | % |  | -0.048249 | -0.012064 | 3.3131 | 0.31259 | 0.29435 | 0.30982 | 0.30845 | 0.3071 | 0.30575 | 0.30442 | 0.30309 | 0.30178
Odpad. vody čištěné v septicích | mil. m3/rok | 0 | 0 | 0 | 0 | 0 | 0 | 0 | 0 | 0 | 0 | 0 | 0 | 0
Odpad. vody čištěné v septicích | % | 0 | 0 | 0 | 0 | 0 | 0 | 0 | 0 | 0 | 0 | 0 | 0 | 0
Odpad. vody nečištěné | tis. m3/rok | 4.3617 | 4.1428 | 4.088 | 0 | 0 | 0 | 0 | 0 | 0 | 0 | 0 | 0 | 0
Odpad. vody nečištěné | % | 1.5756 | 1.4984 | 1.4791 | 0 | 0 | 0 | 0 | 0 | 0 | 0 | 0 | 0 | 0
Počet ČOV | ks | 0 | 0 | 0 | 0 | 0 | 0 | 0 | 0 | 0 | 0 | 0 | 0 | 0
Celková kapacita ČOV | m3/d | 0 | 0 | 0 | 0 | 0 | 0 | 0 | 0 | 0 | 0 | 0 | 0 | 0
Roční přírůstek | m3/d |  | 0 | 0 | 0 | 0 | 0 | 0 | 0 | 0 | 0 | 0 | 0 | 0
Přebytek kapacity | m3/d
Nedostatek kapacity | m3/d
Celková délka nové kanalizace | km | 0 | 0 | 0 | 2.6 | 2.6 | 2.6 | 2.6 | 2.6 | 2.6 | 2.6 | 2.6 | 2.6 | 2.6
Roční přírůstek | km |  | 0 | 0 | 2.6 | 0 | 0 | 0 | 0 | 0 | 0 | 0 | 0 | 0
Roční přírůstek | % |  | 0 | 0 | 17.9187 | 0 | 0 | 0 | 0 | 0 | 0 | 0 | 0 | 0
Celková délka rek. kanalizace | km | 0 | 0 | 0 | 0 | 0 | 0 | 0 | 0 | 0 | 0 | 0 | 0 | 0
Roční přírůstek | km |  | 0 | 0 | 0 | 0 | 0 | 0 | 0 | 0 | 0 | 0 | 0 | 0
Roční přírůstek | % |  | 0 | 0 | 0 | 0 | 0 | 0 | 0 | 0 | 0 | 0 | 0 | 0
Produkce zněčištění
BSK5 | t/rok | 121.921 | 121.7896 | 121.7567 | 124.1876 | 124.1219 | 124.0343 | 123.9686 | 123.9029 | 123.8372 | 123.7715 | 123.7058 | 123.6401 | 123.5744
NL | t/rok | 111.0297 | 110.9092 | 110.8791 | 113.1074 | 113.0472 | 112.9669 | 112.9067 | 112.8464 | 112.7862 | 112.726 | 112.6658 | 112.6055 | 112.5453
CHSK | t/rok | 246.3422 | 246.0794 | 246.0137 | 250.8755 | 250.744 | 250.5688 | 250.4375 | 250.306 | 250.1747 | 250.0433 | 249.9118 | 249.7805 | 249.649
Odstranění znečištění
BSK5 | t/rok | 96 | 95.9717 | 95.9647 | 99.3501 | 99.2975 | 99.2274 | 99.1749 | 99.1223 | 99.0698 | 99.0172 | 98.9646 | 98.9121 | 98.8595
NL | t/rok | 98.3522 | 98.3226 | 98.3152 | 101.7967 | 101.7425 | 101.6702 | 101.616 | 101.5618 | 101.5076 | 101.4534 | 101.3992 | 101.345 | 101.2908
CHSK | t/rok | 218.2147 | 218.1529 | 218.1375 | 225.7879 | 225.6696 | 225.512 | 225.3937 | 225.2754 | 225.1572 | 225.0389 | 224.9207 | 224.8024 | 224.6841
Celkové investiční náklady ročně | mil. Kč | 0 | 6.084 | 6.084 | 0 | 0 | 0 | 0 | 0 | 0 | 0 | 0 | 0 | 0
Celkové investiční náklady součtově | mil. Kč | 0 | 6.084 | 12.168 | 12.168 | 12.168 | 12.168 | 12.168 | 12.168 | 12.168 | 12.168 | 12.168 | 12.168 | 12.168
Hmotný investiční majetek ročně | mil. Kč
Hmotný investiční majetek součtově | mil.Kč
Netiskne se

## tab. IX
Kraj : Jihomoravský |  |  |  |  | Provozní skupina : |  | 0623.014.347.01 - Tetčice
Tab. IX - KANALIZACE - REKAPITULACE VSTUPNÍCH ÚDAJŮ
0623.014.342.01 - Rosice
(číslo a název obce)
| jedn. | 2000 | 2004 | 2005 | 2006 | 2007 | 2008 | 2009 | 2010 | 2011 | 2012 | 2013 | 2014 | 2015
Počet trvale bydl.obyvatel | os. | 5310 | 5298 | 5295 | 5292 | 5289 | 5285 | 5282 | 5279 | 5276 | 5273 | 5270 | 5267 | 5264
Počet osob s ČOP | os. | 140 | 140 | 140 | 140 | 140 | 140 | 140 | 140 | 140 | 140 | 140 | 140 | 140
ODKANALIZOVÁNÍ OBCE
Rozsah odkanalizování | - | 2000: celá obec; 2015: celá obec
Typ kanalizace | - | 2000: jednotná; 2015: jednotná
Počet obyv.napoj.na kanal.
- trvale bydlící | os. | 5087 | 5087 | 5087 | 5292 | 5289 | 5285 | 5282 | 5279 | 5276 | 5273 | 5270 | 5267 | 5264
- počet osob s ČOP | os. | 100 | 100 | 100 | 140 | 140 | 140 | 140 | 140 | 140 | 140 | 140 | 140 | 140
Počet obyv.nenapoj.na kanal.
- trvale bydlící | os. | 223 | 211 | 208 | 0 | 0 | 0 | 0 | 0 | 0 | 0 | 0 | 0 | 0
- počet osob s ČOP | os. | 40 | 40 | 40 | 0 | 0 | 0 | 0 | 0 | 0 | 0 | 0 | 0 | 0
LIKVIDACE ODPADNÍCH VOD
Počet obyv.napoj.na ČOV
- trvale bydlící | os. | 5087 | 5087 | 5087 | 5292 | 5289 | 5285 | 5282 | 5279 | 5276 | 5273 | 5270 | 5267 | 5264
- počet osob s ČOP | os. | 100 | 100 | 100 | 140 | 140 | 140 | 140 | 140 | 140 | 140 | 140 | 140 | 140
Počet obyv.napoj.na septiky
- trvale bydlící | os. | 0 | 0 | 0 | 0 | 0 | 0 | 0 | 0 | 0 | 0 | 0 | 0 | 0
- počet osob s ČOP | os. | 0 | 0 | 0 | 0 | 0 | 0 | 0 | 0 | 0 | 0 | 0 | 0 | 0
Počet obyv.s odvoz OV
- trvale bydlící | os. | 223 | 211 | 208 | 0 | 0 | 0 | 0 | 0 | 0 | 0 | 0 | 0 | 0
- počet osob s ČOP | os. | 40 | 40 | 40 | 0 | 0 | 0 | 0 | 0 | 0 | 0 | 0 | 0 | 0
Průmysl,zemědelství,vybavenost | - | 2000: ano
Způsob likvidace | - | 2000: obecní ČOV
Množství odp.vod | m3/d | 227.79 | 227.43 | 227.34 | 227.25 | 227.16 | 227.04 | 226.95 | 226.86 | 226.77 | 226.68 | 226.59 | 226.5 | 226.41
BSK5 | kg/d | 71.62 | 71.5 | 71.47 | 71.44 | 71.41 | 71.37 | 71.34 | 71.31 | 71.28 | 71.25 | 71.22 | 71.19 | 71.16
NL | kg/d | 63.6483 | 63.5383 | 63.5108 | 63.4833 | 63.4558 | 63.4192 | 63.3917 | 63.3642 | 63.3367 | 63.3092 | 63.2817 | 63.2542 | 63.2267
CHSK | kg/d | 150.09 | 149.85 | 149.79 | 149.73 | 149.67 | 149.59 | 149.53 | 149.47 | 149.41 | 149.35 | 149.29 | 149.23 | 149.17
N-celk | kg/d | 9.9917 | 9.9697 | 9.9642 | 9.9587 | 9.9532 | 9.9458 | 9.9403 | 9.9348 | 9.9293 | 9.9238 | 9.9183 | 9.9128 | 9.9073
N-NH4 | kg/d | 6.7733 | 6.7629 | 6.7603 | 6.7577 | 6.7551 | 6.7517 | 6.7491 | 6.7465 | 6.7439 | 6.7413 | 6.7387 | 6.7361 | 6.7335
N-NO3 | kg/d | 0.90833 | 0.90633 | 0.90583 | 0.90533 | 0.90483 | 0.90417 | 0.90367 | 0.90317 | 0.90267 | 0.90217 | 0.90167 | 0.90117 | 0.90067
P-celk | kg/d | 2.8188 | 2.8138 | 2.8126 | 2.8113 | 2.8101 | 2.8084 | 2.8072 | 2.8059 | 2.8047 | 2.8034 | 2.8022 | 2.8009 | 2.7997
Počet ČOV | ks | 0 | 0 | 0 | 0 | 0 | 0 | 0 | 0 | 0 | 0 | 0 | 0 | 0
Kapacita ČOV | m3/d | 0 | 0 | 0 | 0 | 0 | 0 | 0 | 0 | 0 | 0 | 0 | 0 | 0
Počet čerpacích stanic | ks | 0 | 0 | 0 | 0 | 0 | 0 | 0 | 0 | 0 | 0 | 0 | 0 | 0
Délka kanal.sítě | km | 14.51 | 14.51 | 14.51 | 17.11 | 17.11 | 17.11 | 17.11 | 17.11 | 17.11 | 17.11 | 17.11 | 17.11 | 17.11
Počet kanal.přípojek | ks | 2074.8 | 2074.8 | 2074.8 | 2172.8 | 2172.8 | 2172.8 | 2172.8 | 2172.8 | 2172.8 | 2172.8 | 2172.8 | 2172.8 | 2172.8
Jímky a septiky | ks | 105.2 | 100.4 | 99.2 | 0 | 0 | 0 | 0 | 0 | 0 | 0 | 0 | 0 | 0
Mikročistírny | ks | 0 | 0 | 0 | 0 | 0 | 0 | 0 | 0 | 0 | 0 | 0 | 0 | 0
Vysvětlivka : Počet osob s ČOP = Počet osob s časově omezeným pobytem
|  | 100 | 100 | 100 | 100.2181 | 100.7494 | 101.2807 | 101.8121 | 102.3434 | 102.8747 | 103.406 | 103.9374 | 104.4687 | 105

## tab. X
Kraj : Jihomoravský | [5 empty] | Provozní skupina : |  | 0623.014.347.01 - Tetčice
Tab. X - KANALIZACE - BILANCE ODPADNÍCH VOD A ZNEČIŠTĚNÍ
0623.014.342.01 - Rosice
(číslo a název obce)
| jedn. | 2000 | 2004 | 2005 | 2006 | 2007 | 2008 | 2009 | 2010 | 2011 | 2012 | 2013 | 2014 | 2015
CELKOVÁ PRODUKCE
odpadních vod | m3/d | 758.44 | 757.48 | 757.24 | 771.6042 | 774.0237 | 776.3087 | 778.7213 | 781.1307 | 783.537 | 785.94 | 788.3399 | 790.7365 | 793.13
BSK5 | kg/d | 334.03 | 333.67 | 333.58 | 340.24 | 340.06 | 339.82 | 339.64 | 339.46 | 339.28 | 339.1 | 338.92 | 338.74 | 338.56
NL | kg/d | 304.1908 | 303.8608 | 303.7783 | 309.8833 | 309.7183 | 309.4983 | 309.3333 | 309.1683 | 309.0033 | 308.8383 | 308.6733 | 308.5083 | 308.3433
CHSK | kg/d | 674.91 | 674.19 | 674.01 | 687.33 | 686.97 | 686.49 | 686.13 | 685.77 | 685.41 | 685.05 | 684.69 | 684.33 | 683.97
Počet EO | os. | 5567.1667 | 5561.1667 | 5559.6667 | 5670.6667 | 5667.6667 | 5663.6667 | 5660.6667 | 5657.6667 | 5654.6667 | 5651.6667 | 5648.6667 | 5645.6667 | 5642.6667
odp.vod likv. na ČOV | m3/d | 746.49 | 746.13 | 746.04 | 771.6042 | 774.0237 | 776.3087 | 778.7213 | 781.1307 | 783.537 | 785.94 | 788.3399 | 790.7365 | 793.13
odp.vod likv. v septicích | m3/d | 0 | 0 | 0 | 0 | 0 | 0 | 0 | 0 | 0 | 0 | 0 | 0 | 0
odp.vod likv. jiným způsobem | m3/d | 11.95 | 11.35 | 11.2 | 0 | 0 | 0 | 0 | 0 | 0 | 0 | 0 | 0 | 0
PŘÍSUN ODP. VOD Z JINÝCH LOKALIT
množství odpadních vod | m3/d
BSK5 | kg/d
NL | kg/d
CHSK | kg/d
ODVEDENÍ ODP. VOD NA JINÉ LOKALITY
množství odpadních vod | m3/d | 746.49 | 746.13 | 746.04 | 771.6042 | 774.0237 | 776.3087 | 778.7213 | 781.1307 | 783.537 | 785.94 | 788.3399 | 790.7365 | 793.13
BSK5 | kg/d | 328.97 | 328.85 | 328.82 | 340.24 | 340.06 | 339.82 | 339.64 | 339.46 | 339.28 | 339.1 | 338.92 | 338.74 | 338.56
NL | kg/d | 299.5525 | 299.4425 | 299.415 | 309.8833 | 309.7183 | 309.4983 | 309.3333 | 309.1683 | 309.0033 | 308.8383 | 308.6733 | 308.5083 | 308.3433
CHSK | kg/d | 664.79 | 664.55 | 664.49 | 687.33 | 686.97 | 686.49 | 686.13 | 685.77 | 685.41 | 685.05 | 684.69 | 684.33 | 683.97
PŘÍTOK NA ČOV
množství odpadních vod | m3/d
BSK5 | kg/d
NL | kg/d
CHSK | kg/d
Počet EO | os
Typ ČOV | -
Dočištění - snížení BSK5 | -
Denitrifikace | -
Odstraňování fosforu | -
množství odpadních vod | m3/d
ODSTRANĚNÉ ZNEČIŠTĚNÍ
BSK5 | kg/d | 263.0136 | 262.9363 | 262.9169 | 272.192 | 272.048 | 271.856 | 271.712 | 271.568 | 271.424 | 271.28 | 271.136 | 270.992 | 270.848
NL | kg/d | 269.4582 | 269.377 | 269.3568 | 278.895 | 278.7465 | 278.5485 | 278.4 | 278.2515 | 278.103 | 277.9545 | 277.806 | 277.6575 | 277.509
CHSK | kg/d | 597.8485 | 597.6792 | 597.6369 | 618.597 | 618.273 | 617.841 | 617.517 | 617.193 | 616.869 | 616.545 | 616.221 | 615.897 | 615.573
ZBYTKOVÉ ZNEČIŠTĚNÍ
BSK5 | kg/d | 71.0164 | 70.7337 | 70.6631 | 68.048 | 68.012 | 67.964 | 67.928 | 67.892 | 67.856 | 67.82 | 67.784 | 67.748 | 67.712
NL | kg/d | 34.7326 | 34.4838 | 34.4216 | 30.9883 | 30.9718 | 30.9498 | 30.9333 | 30.9168 | 30.9003 | 30.8838 | 30.8673 | 30.8508 | 30.8343
CHSK | kg/d | 77.0615 | 76.5108 | 76.3731 | 68.733 | 68.697 | 68.649 | 68.613 | 68.577 | 68.541 | 68.505 | 68.469 | 68.433 | 68.397
Produkce kalů | m3/r | 3199.9989 | 3199.0578 | 3198.8227 | 3311.6693 | 3309.9173 | 3307.5813 | 3305.8293 | 3304.0773 | 3302.3253 | 3300.5733 | 3298.8213 | 3297.0693 | 3295.3173
Způsob likvidace kalů | -
Množství kalu po odvodnění | m3/r

## tab. XII
Plán rozvoje pro kraj : Jihomoravský |  |  |  | Provozní skupina : |  | 0623.014.347.01 - Tetčice
Tab. XII - TECHNICKÉ A FINANČNÍ ÚDAJE KANALIZACÍ
0623.014.342.01 - Rosice
(číslo a název obce)
ID | K | H l a v n í o b j e k t y |  |  |  | stávající objekty |  |  | rekonstrukce |  | nové stavby |  | 1
|  | 1 čistírny odpadních vod |  |  |  | DHM | rok uved. | rok posled. | DHM | rok zaháj. | DHM | rok zaháj.
|  | název | typ ČOV |  | kap. m3/d | mil. Kč | do provozu | rekonstr. | mil.Kč | /ukončení | mil. Kč | /ukončení
2 biologický rybník
|  |  | plocha (ha) |  | kap. EO
3 kanalizační síť
|  |  |  | DN(mm) | délka(km)
K.S | 0 | Stávajicí potrubí |  | 300-1600 | 14.51
K.R | 0 | Rekonstrukce potrubí |  | 300-1200 | 9 |  |  |  | 55.188 | po r.2015
K.N | 3 | Nové potrubí |  | 250 | 2.6 | [5 empty] | 12.168 | 2004-2005
4 výtlačné řady
|  |  |  | DN(mm) | délka(km)
5 čerpací stanice
|  |  |  | Qkap(l/s) | h(m)
6 kanalizační přípojky
|  |  |  | počet | délka(km)
P.S | 0 | Stávající |  | 2075 | 19.7125
P.N | 0 | Nové |  | 98 | 0.931 | [5 empty] | 1.519 | 2004-2005
7 jímky
|  |  | typ |  | počet ks
J.S | 0 | Stávající | jímky a septiky |  | 105
|  | SOUČET |  |  |  | 0 |  |  | 55.188 |  | 13.687