## tab. VI
Plán rozvoje pro kraj : Jihomoravský
Tab. VI - KANALIZACE - ZÁKLADNÍ ÚDAJE
0623.014.351.01 - Zakřany
(provozní skupina)
| jednotky | 2000 | 2004 | 2005 | 2006 | 2007 | 2008 | 2009 | 2010 | 2011 | 2012 | 2013 | 2014 | 2015
Celkový počet obyvatel | os. | 769 | 767 | 767 | 767 | 766 | 766 | 765 | 765 | 765 | 764 | 764 | 763 | 763
Odkanalizování
Počet obyv. napoj na kanalizaci | os. | 717 | 717 | 717 | 717 | 717 | 717 | 717 | 717 | 717 | 717 | 717 | 717 | 717
Počet obyv. napoj na kanalizaci | % | 93.238 | 93.4811 | 93.4811 | 93.4811 | 93.6031 | 93.6031 | 93.7255 | 93.7255 | 93.7255 | 93.8482 | 93.8482 | 93.9712 | 93.9712
meziroční přírůstek | os |  | 0 | 0 | 0 | 0 | 0 | 0 | 0 | 0 | 0 | 0 | 0 | 0
Čištění odpadních vod
Počet obyv. napoj ČOV | os. | 717 | 717 | 717 | 717 | 717 | 717 | 717 | 717 | 717 | 717 | 717 | 717 | 717
Počet obyv. napoj ČOV | % | 93.238 | 93.4811 | 93.4811 | 93.4811 | 93.6031 | 93.6031 | 93.7255 | 93.7255 | 93.7255 | 93.8482 | 93.8482 | 93.9712 | 93.9712
Počet obyv. se svozem na ČOV | os. | 52 | 50 | 50 | 50 | 49 | 49 | 48 | 48 | 48 | 47 | 47 | 46 | 46
Počet obyv. se svozem na ČOV | % | 6.762 | 6.5189 | 6.5189 | 6.5189 | 6.3969 | 6.3969 | 6.2745 | 6.2745 | 6.2745 | 6.1518 | 6.1518 | 6.0288 | 6.0288
Celková produkce odp. vod | mil. m3/rok | 0.032222 | 0.032171 | 0.032171 | 0.032171 | 0.032146 | 0.032146 | 0.03212 | 0.03212 | 0.03212 | 0.032094 | 0.032094 | 0.032069 | 0.032069
Odpad. vody čištěné na ČOV | mil. m3/rok | 0.03158 | 0.031565 | 0.031565 | 0.031565 | 0.031558 | 0.031558 | 0.031551 | 0.031551 | 0.031551 | 0.031543 | 0.031543 | 0.031536 | 0.031536
Odpad. vody čištěné na ČOV | % | 98.0063 | 98.1166 | 98.1166 | 98.1166 | 98.1719 | 98.1719 | 98.2273 | 98.2273 | 98.2273 | 98.2827 | 98.2827 | 98.3383 | 98.3383
Meziroční přírustek | mil. m3/rok |  | -1.46e-05 | 0 | 0 | -7.3e-06 | 0 | -7.3e-06 | 0 | 0 | -7.3e-06 | 0 | -7.3e-06 | 0
Meziroční přírustek | % |  | -0.046253 | 0 | 0 | -0.023132 | 0 | -0.023137 | 0 | 0 | -0.023143 | 0 | -0.023148 | 0
Odpad. vody čištěné v septicích | mil. m3/rok | 0 | 0 | 0 | 0 | 0 | 0 | 0 | 0 | 0 | 0 | 0 | 0 | 0
Odpad. vody čištěné v septicích | % | 0 | 0 | 0 | 0 | 0 | 0 | 0 | 0 | 0 | 0 | 0 | 0 | 0
Odpad. vody nečištěné | tis. m3/rok | 0.6424 | 0.6059 | 0.6059 | 0.6059 | 0.58765 | 0.58765 | 0.5694 | 0.5694 | 0.5694 | 0.55115 | 0.55115 | 0.5329 | 0.5329
Odpad. vody nečištěné | % | 1.9937 | 1.8834 | 1.8834 | 1.8834 | 1.8281 | 1.8281 | 1.7727 | 1.7727 | 1.7727 | 1.7173 | 1.7173 | 1.6617 | 1.6617
Počet ČOV | ks | bar: 2000 to 2015
Celková kapacita ČOV | m3/d | 54 | 54 | 54 | 54 | 54 | 54 | 54 | 54 | 54 | 90 | 90 | 90 | 90
Roční přírůstek | m3/d |  | 0 | 0 | 0 | 0 | 0 | 0 | 0 | 0 | 36 | 0 | 0 | 0
Přebytek kapacity | m3/d | 2012: 3.58; 2013: 3.58; 2014: 3.6; 2015: 3.6
Nedostatek kapacity | m3/d | -32.52 | -32.48 | -32.48 | -32.48 | -32.46 | -32.46 | -32.44 | -32.44 | -32.44
Celková délka nové kanalizace | km | 0 | 0 | 0 | 0 | 0 | 0 | 0 | 0 | 0 | 0 | 0 | 0 | 0
Roční přírůstek | km |  | 0 | 0 | 0 | 0 | 0 | 0 | 0 | 0 | 0 | 0 | 0 | 0
Roční přírůstek | % |  | 0 | 0 | 0 | 0 | 0 | 0 | 0 | 0 | 0 | 0 | 0 | 0
Celková délka rek. kanalizace | km | 0 | 0 | 0 | 0 | 0 | 0 | 0 | 0 | 0 | 0 | 0 | 0 | 0
Roční přírůstek | km |  | 0 | 0 | 0 | 0 | 0 | 0 | 0 | 0 | 0 | 0 | 0 | 0
Roční přírůstek | % |  | 0 | 0 | 0 | 0 | 0 | 0 | 0 | 0 | 0 | 0 | 0 | 0
Produkce zněčištění
BSK5 | t/rok | 16.2206 | 16.1987 | 16.1987 | 16.1987 | 16.1878 | 16.1878 | 16.1768 | 16.1768 | 16.1768 | 16.1658 | 16.1658 | 16.1549 | 16.1549
NL | t/rok | 14.8689 | 14.8488 | 14.8488 | 14.8488 | 14.8388 | 14.8388 | 14.8287 | 14.8287 | 14.8287 | 14.8187 | 14.8187 | 14.8087 | 14.8087
CHSK | t/rok | 32.4412 | 32.3974 | 32.3974 | 32.3974 | 32.3755 | 32.3755 | 32.3536 | 32.3536 | 32.3536 | 32.3317 | 32.3317 | 32.3098 | 32.3098
Odstranění znečištění
BSK5 | t/rok | 12.7178 | 12.7149 | 12.7149 | 12.7149 | 12.7135 | 12.7135 | 12.712 | 12.712 | 12.712 | 12.7106 | 12.7106 | 12.7092 | 12.7092
NL | t/rok | 13.1152 | 13.1122 | 13.1122 | 13.1122 | 13.1108 | 13.1108 | 13.1093 | 13.1093 | 13.1093 | 13.1078 | 13.1078 | 13.1063 | 13.1063
CHSK | t/rok | 28.615 | 28.6085 | 28.6085 | 28.6085 | 28.6053 | 28.6053 | 28.6021 | 28.6021 | 28.6021 | 28.5988 | 28.5988 | 28.5956 | 28.5956
Celkové investiční náklady ročně | mil. Kč | 0 | 0 | 0 | 0 | 0 | 0 | 0 | 3.5 | 3.5 | 0 | 0 | 0.73631 | 0.73631
Celkové investiční náklady součtově | mil. Kč | 0 | 0 | 0 | 0 | 0 | 0 | 0 | 3.5 | 7 | 7 | 7 | 7.7363 | 8.4726
Hmotný investiční majetek ročně | mil. Kč
Hmotný investiční majetek součtově | mil.Kč

## tab. VI pom
Plán rozvoje pro kraj : Jihomoravský
Tab. VI - KANALIZACE - ZÁKLADNÍ ÚDAJE
0623.014.351.01 - Zakřany
(provozní skupina)
| jednotky | 2000 | 2004 | 2005 | 2006 | 2007 | 2008 | 2009 | 2010 | 2011 | 2012 | 2013 | 2014 | 2015
Celkový počet obyvatel | os. | 769 | 767 | 767 | 767 | 766 | 766 | 765 | 765 | 765 | 764 | 764 | 763 | 763
Odkanalizování
Počet obyv. napoj na kanalizaci | os. | 717 | 717 | 717 | 717 | 717 | 717 | 717 | 717 | 717 | 717 | 717 | 717 | 717
Počet obyv. napoj na kanalizaci | % | 93.238 | 93.4811 | 93.4811 | 93.4811 | 93.6031 | 93.6031 | 93.7255 | 93.7255 | 93.7255 | 93.8482 | 93.8482 | 93.9712 | 93.9712
meziroční přírůstek | os |  | 0 | 0 | 0 | 0 | 0 | 0 | 0 | 0 | 0 | 0 | 0 | 0
Čištění odpadních vod
Počet obyv. napoj ČOV | os. | 717 | 717 | 717 | 717 | 717 | 717 | 717 | 717 | 717 | 717 | 717 | 717 | 717
Počet obyv. napoj ČOV | % | 93.238 | 93.4811 | 93.4811 | 93.4811 | 93.6031 | 93.6031 | 93.7255 | 93.7255 | 93.7255 | 93.8482 | 93.8482 | 93.9712 | 93.9712
Počet obyv. se svozem na ČOV | os. | 52 | 50 | 50 | 50 | 49 | 49 | 48 | 48 | 48 | 47 | 47 | 46 | 46
Počet obyv. se svozem na ČOV | % | 6.762 | 6.5189 | 6.5189 | 6.5189 | 6.3969 | 6.3969 | 6.2745 | 6.2745 | 6.2745 | 6.1518 | 6.1518 | 6.0288 | 6.0288
Celková produkce odp. vod | mil. m3/rok | 0.032222 | 0.032171 | 0.032171 | 0.032171 | 0.032146 | 0.032146 | 0.03212 | 0.03212 | 0.03212 | 0.032094 | 0.032094 | 0.032069 | 0.032069
Odpad. vody čištěné na ČOV | mil. m3/rok | 0.03158 | 0.031565 | 0.031565 | 0.031565 | 0.031558 | 0.031558 | 0.031551 | 0.031551 | 0.031551 | 0.031543 | 0.031543 | 0.031536 | 0.031536
Odpad. vody čištěné na ČOV | % | 98.0063 | 98.1166 | 98.1166 | 98.1166 | 98.1719 | 98.1719 | 98.2273 | 98.2273 | 98.2273 | 98.2827 | 98.2827 | 98.3383 | 98.3383
Meziroční přírustek | mil. m3/rok |  | -1.46e-05 | 0 | 0 | -7.3e-06 | 0 | -7.3e-06 | 0 | 0 | -7.3e-06 | 0 | -7.3e-06 | 0
Meziroční přírustek | % |  | -0.046253 | 0 | 0 | -0.023132 | 0 | -0.023137 | 0 | 0 | -0.023143 | 0 | -0.023148 | 0
Odpad. vody čištěné v septicích | mil. m3/rok | 0 | 0 | 0 | 0 | 0 | 0 | 0 | 0 | 0 | 0 | 0 | 0 | 0
Odpad. vody čištěné v septicích | % | 0 | 0 | 0 | 0 | 0 | 0 | 0 | 0 | 0 | 0 | 0 | 0 | 0
Odpad. vody nečištěné | tis. m3/rok | 0.6424 | 0.6059 | 0.6059 | 0.6059 | 0.58765 | 0.58765 | 0.5694 | 0.5694 | 0.5694 | 0.55115 | 0.55115 | 0.5329 | 0.5329
Odpad. vody nečištěné | % | 1.9937 | 1.8834 | 1.8834 | 1.8834 | 1.8281 | 1.8281 | 1.7727 | 1.7727 | 1.7727 | 1.7173 | 1.7173 | 1.6617 | 1.6617
Počet ČOV | ks | bar: 2000 to 2015
Celková kapacita ČOV | m3/d | 54 | 54 | 54 | 54 | 54 | 54 | 54 | 54 | 54 | 90 | 90 | 90 | 90
Roční přírůstek | m3/d |  | 0 | 0 | 0 | 0 | 0 | 0 | 0 | 0 | 36 | 0 | 0 | 0
Přebytek kapacity | m3/d | 2012: 3.58; 2013: 3.58; 2014: 3.6; 2015: 3.6
Nedostatek kapacity | m3/d | -32.52 | -32.48 | -32.48 | -32.48 | -32.46 | -32.46 | -32.44 | -32.44 | -32.44
Celková délka nové kanalizace | km | 0 | 0 | 0 | 0 | 0 | 0 | 0 | 0 | 0 | 0 | 0 | 0 | 0
Roční přírůstek | km |  | 0 | 0 | 0 | 0 | 0 | 0 | 0 | 0 | 0 | 0 | 0 | 0
Roční přírůstek | % |  | 0 | 0 | 0 | 0 | 0 | 0 | 0 | 0 | 0 | 0 | 0 | 0
Celková délka rek. kanalizace | km
Roční přírůstek | km |  | 0 | 0 | 0 | 0 | 0 | 0 | 0 | 0 | 0 | 0 | 0 | 0
Roční přírůstek | % |  | 0 | 0 | 0 | 0 | 0 | 0 | 0 | 0 | 0 | 0 | 0 | 0
Produkce zněčištění
BSK5 | t/rok | 16.2206 | 16.1987 | 16.1987 | 16.1987 | 16.1878 | 16.1878 | 16.1768 | 16.1768 | 16.1768 | 16.1658 | 16.1658 | 16.1549 | 16.1549
NL | t/rok | 14.8689 | 14.8488 | 14.8488 | 14.8488 | 14.8388 | 14.8388 | 14.8287 | 14.8287 | 14.8287 | 14.8187 | 14.8187 | 14.8087 | 14.8087
CHSK | t/rok | 32.4412 | 32.3974 | 32.3974 | 32.3974 | 32.3755 | 32.3755 | 32.3536 | 32.3536 | 32.3536 | 32.3317 | 32.3317 | 32.3098 | 32.3098
Odstranění znečištění
BSK5 | t/rok | 12.7178 | 12.7149 | 12.7149 | 12.7149 | 12.7135 | 12.7135 | 12.712 | 12.712 | 12.712 | 12.7106 | 12.7106 | 12.7092 | 12.7092
NL | t/rok | 13.1152 | 13.1122 | 13.1122 | 13.1122 | 13.1108 | 13.1108 | 13.1093 | 13.1093 | 13.1093 | 13.1078 | 13.1078 | 13.1063 | 13.1063
CHSK | t/rok | 28.615 | 28.6085 | 28.6085 | 28.6085 | 28.6053 | 28.6053 | 28.6021 | 28.6021 | 28.6021 | 28.5988 | 28.5988 | 28.5956 | 28.5956
Celkové investiční náklady ročně | mil. Kč | 0 | 0 | 0 | 0 | 0 | 0 | 0 | 3.5 | 3.5 | 0 | 0 | 0.73631 | 0.73631
Celkové investiční náklady součtově | mil. Kč | 0 | 0 | 0 | 0 | 0 | 0 | 0 | 3.5 | 7 | 7 | 7 | 7.7363 | 8.4726
Hmotný investiční majetek ročně | mil. Kč
Hmotný investiční majetek součtově | mil.Kč

## tab. IX
Kraj : Jihomoravský |  |  |  |  | Provozní skupina : |  | 0623.014.351.01 - Zakřany
Tab. IX - KANALIZACE - REKAPITULACE VSTUPNÍCH ÚDAJŮ
0623.014.351.01 - Zakřany
(číslo a název obce)
| jedn. | 2000 | 2004 | 2005 | 2006 | 2007 | 2008 | 2009 | 2010 | 2011 | 2012 | 2013 | 2014 | 2015
Počet trvale bydl.obyvatel | os. | 741 | 739 | 739 | 739 | 738 | 738 | 737 | 737 | 737 | 736 | 736 | 735 | 735
Počet osob s ČOP | os. | 28 | 28 | 28 | 28 | 28 | 28 | 28 | 28 | 28 | 28 | 28 | 28 | 28
ODKANALIZOVÁNÍ OBCE
Rozsah odkanalizování | - | 2000: celá obec; 2015: celá obec
Typ kanalizace | - | 2000: jednotná; 2015: jednotná
Počet obyv.napoj.na kanal.
- trvale bydlící | os. | 717 | 717 | 717 | 717 | 717 | 717 | 717 | 717 | 717 | 717 | 717 | 717 | 717
- počet osob s ČOP | os. | 0 | 0 | 0 | 0 | 0 | 0 | 0 | 0 | 0 | 0 | 0 | 0 | 0
Počet obyv.nenapoj.na kanal.
- trvale bydlící | os. | 24 | 22 | 22 | 22 | 21 | 21 | 20 | 20 | 20 | 19 | 19 | 18 | 18
- počet osob s ČOP | os. | 28 | 28 | 28 | 28 | 28 | 28 | 28 | 28 | 28 | 28 | 28 | 28 | 28
LIKVIDACE ODPADNÍCH VOD
Počet obyv.napoj.na ČOV
- trvale bydlící | os. | 717 | 717 | 717 | 717 | 717 | 717 | 717 | 717 | 717 | 717 | 717 | 717 | 717
- počet osob s ČOP | os. | 0 | 0 | 0 | 0 | 0 | 0 | 0 | 0 | 0 | 0 | 0 | 0 | 0
Počet obyv.napoj.na septiky
- trvale bydlící | os. | 0 | 0 | 0 | 0 | 0 | 0 | 0 | 0 | 0 | 0 | 0 | 0 | 0
- počet osob s ČOP | os. | 0 | 0 | 0 | 0 | 0 | 0 | 0 | 0 | 0 | 0 | 0 | 0 | 0
Počet obyv.s odvoz OV
- trvale bydlící | os. | 24 | 22 | 22 | 22 | 21 | 21 | 20 | 20 | 20 | 19 | 19 | 18 | 18
- počet osob s ČOP | os. | 28 | 28 | 28 | 28 | 28 | 28 | 28 | 28 | 28 | 28 | 28 | 28 | 28
Průmysl,zemědelství,vybavenost | - | 2000: pouze zemědělství a vybavenost
Způsob likvidace | - | 2000: Jímky na vyvážení
Množství odp.vod | m3/d | 14.82 | 14.78 | 14.78 | 14.78 | 14.76 | 14.76 | 14.74 | 14.74 | 14.74 | 14.72 | 14.72 | 14.7 | 14.7
BSK5 | kg/d | 7.69 | 7.67 | 7.67 | 7.67 | 7.66 | 7.66 | 7.65 | 7.65 | 7.65 | 7.64 | 7.64 | 7.63 | 7.63
NL | kg/d | 7.0492 | 7.0308 | 7.0308 | 7.0308 | 7.0217 | 7.0217 | 7.0125 | 7.0125 | 7.0125 | 7.0033 | 7.0033 | 6.9942 | 6.9942
CHSK | kg/d | 15.38 | 15.34 | 15.34 | 15.34 | 15.32 | 15.32 | 15.3 | 15.3 | 15.3 | 15.28 | 15.28 | 15.26 | 15.26
N-celk | kg/d | 1.4098 | 1.4062 | 1.4062 | 1.4062 | 1.4043 | 1.4043 | 1.4025 | 1.4025 | 1.4025 | 1.4007 | 1.4007 | 1.3988 | 1.3988
N-NH4 | kg/d | 0.66647 | 0.66473 | 0.66473 | 0.66473 | 0.66387 | 0.66387 | 0.663 | 0.663 | 0.663 | 0.66213 | 0.66213 | 0.66127 | 0.66127
N-NO3 | kg/d | 0.12817 | 0.12783 | 0.12783 | 0.12783 | 0.12767 | 0.12767 | 0.1275 | 0.1275 | 0.1275 | 0.12733 | 0.12733 | 0.12717 | 0.12717
P-celk | kg/d | 0.32042 | 0.31958 | 0.31958 | 0.31958 | 0.31917 | 0.31917 | 0.31875 | 0.31875 | 0.31875 | 0.31833 | 0.31833 | 0.31792 | 0.31792
Počet ČOV | ks | bar: 2000 to 2015
Kapacita ČOV | m3/d | 54 | 54 | 54 | 54 | 54 | 54 | 54 | 54 | 54 | 90 | 90 | 90 | 90
Počet čerpacích stanic | ks | 0 | 0 | 0 | 0 | 0 | 0 | 0 | 0 | 0 | 0 | 0 | 0 | 0
Délka kanal.sítě | km | 3.29 | 3.29 | 3.29 | 3.29 | 3.29 | 3.29 | 3.29 | 3.29 | 3.29 | 3.29 | 3.29 | 3.29 | 3.29
Počet kanal.přípojek | ks | 286.8 | 286.8 | 286.8 | 286.8 | 286.8 | 286.8 | 286.8 | 286.8 | 286.8 | 286.8 | 286.8 | 286.8 | 286.8
Jímky a septiky | ks | 20.8 | 20 | 20 | 20 | 19.6 | 19.6 | 19.2 | 19.2 | 19.2 | 18.8 | 18.8 | 18.4 | 18.4
Mikročistírny | ks | 0 | 0 | 0 | 0 | 0 | 0 | 0 | 0 | 0 | 0 | 0 | 0 | 0
Vysvětlivka : Počet osob s ČOP = Počet osob s časově omezeným pobytem
|  | 100 | 100 | 100 | 100 | 100 | 100 | 100 | 100 | 100 | 100 | 100 | 100 | 100

## tab. X
Kraj : Jihomoravský | [5 empty] | Provozní skupina : |  | 0623.014.351.01 - Zakřany
Tab. X - KANALIZACE - BILANCE ODPADNÍCH VOD A ZNEČIŠTĚNÍ
0623.014.351.01 - Zakřany
(číslo a název obce)
| jedn. | 2000 | 2004 | 2005 | 2006 | 2007 | 2008 | 2009 | 2010 | 2011 | 2012 | 2013 | 2014 | 2015
CELKOVÁ PRODUKCE
odpadních vod | m3/d | 88.28 | 88.14 | 88.14 | 88.14 | 88.07 | 88.07 | 88 | 88 | 88 | 87.93 | 87.93 | 87.86 | 87.86
BSK5 | kg/d | 44.44 | 44.38 | 44.38 | 44.38 | 44.35 | 44.35 | 44.32 | 44.32 | 44.32 | 44.29 | 44.29 | 44.26 | 44.26
NL | kg/d | 40.7367 | 40.6817 | 40.6817 | 40.6817 | 40.6542 | 40.6542 | 40.6267 | 40.6267 | 40.6267 | 40.5992 | 40.5992 | 40.5717 | 40.5717
CHSK | kg/d | 88.88 | 88.76 | 88.76 | 88.76 | 88.7 | 88.7 | 88.64 | 88.64 | 88.64 | 88.58 | 88.58 | 88.52 | 88.52
Počet EO | os. | 740.6667 | 739.6667 | 739.6667 | 739.6667 | 739.1667 | 739.1667 | 738.6667 | 738.6667 | 738.6667 | 738.1667 | 738.1667 | 737.6667 | 737.6667
odp.vod likv. na ČOV | m3/d | 86.52 | 86.48 | 86.48 | 86.48 | 86.46 | 86.46 | 86.44 | 86.44 | 86.44 | 86.42 | 86.42 | 86.4 | 86.4
odp.vod likv. v septicích | m3/d | 0 | 0 | 0 | 0 | 0 | 0 | 0 | 0 | 0 | 0 | 0 | 0 | 0
odp.vod likv. jiným způsobem | m3/d | 1.76 | 1.66 | 1.66 | 1.66 | 1.61 | 1.61 | 1.56 | 1.56 | 1.56 | 1.51 | 1.51 | 1.46 | 1.46
PŘÍSUN ODP. VOD Z JINÝCH LOKALIT
množství odpadních vod | m3/d
BSK5 | kg/d
NL | kg/d
CHSK | kg/d
ODVEDENÍ ODP. VOD NA JINÉ LOKALITY
množství odpadních vod | m3/d | 0 | 0 | 0 | 0 | 0 | 0 | 0 | 0 | 0 | 0 | 0 | 0 | 0
BSK5 | kg/d | 0 | 0 | 0 | 0 | 0 | 0 | 0 | 0 | 0 | 0 | 0 | 0 | 0
NL | kg/d | 0 | 0 | 0 | 0 | 0 | 0 | 0 | 0 | 0 | 0 | 0 | 0 | 0
CHSK | kg/d | 0 | 0 | 0 | 0 | 0 | 0 | 0 | 0 | 0 | 0 | 0 | 0 | 0
PŘÍTOK NA ČOV
množství odpadních vod | m3/d | 86.52 | 86.48 | 86.48 | 86.48 | 86.46 | 86.46 | 86.44 | 86.44 | 86.44 | 86.42 | 86.42 | 86.4 | 86.4
BSK5 | kg/d | 43.54 | 43.52 | 43.52 | 43.52 | 43.51 | 43.51 | 43.5 | 43.5 | 43.5 | 43.49 | 43.49 | 43.48 | 43.48
NL | kg/d | 39.9117 | 39.8933 | 39.8933 | 39.8933 | 39.8842 | 39.8842 | 39.875 | 39.875 | 39.875 | 39.8658 | 39.8658 | 39.8567 | 39.8567
CHSK | kg/d | 87.08 | 87.04 | 87.04 | 87.04 | 87.02 | 87.02 | 87 | 87 | 87 | 86.98 | 86.98 | 86.96 | 86.96
Počet EO | os | 726 | 726 | 726 | 726 | 726 | 726 | 725 | 725 | 725 | 725 | 725 | 725 | 725
Typ ČOV | - | 2000: mechanicko-biologická; 2015: mechanicko-biologická
Dočištění - snížení BSK5 | - | bar: 2000; 2015
Denitrifikace | - | bar: 2000; 2015
Odstraňování fosforu | - | bar: 2000; 2015
množství odpadních vod | m3/d | 86.52 | 86.48 | 86.48 | 86.48 | 86.46 | 86.46 | 86.44 | 86.44 | 86.44 | 86.42 | 86.42 | 86.4 | 86.4
ODSTRANĚNÉ ZNEČIŠTĚNÍ
BSK5 | kg/d | 34.8432 | 34.8353 | 34.8353 | 34.8353 | 34.8314 | 34.8314 | 34.8275 | 34.8275 | 34.8275 | 34.8235 | 34.8235 | 34.8196 | 34.8196
NL | kg/d | 35.9321 | 35.9239 | 35.9239 | 35.9239 | 35.9199 | 35.9199 | 35.9158 | 35.9158 | 35.9158 | 35.9118 | 35.9118 | 35.9077 | 35.9077
CHSK | kg/d | 78.3972 | 78.3795 | 78.3795 | 78.3795 | 78.3706 | 78.3706 | 78.3618 | 78.3618 | 78.3618 | 78.353 | 78.353 | 78.3441 | 78.3441
ZBYTKOVÉ ZNEČIŠTĚNÍ
BSK5 | kg/d | 9.5968 | 9.5447 | 9.5447 | 9.5447 | 9.5186 | 9.5186 | 9.4925 | 9.4925 | 9.4925 | 9.4665 | 9.4665 | 9.4404 | 9.4404
NL | kg/d | 4.8046 | 4.7577 | 4.7577 | 4.7577 | 4.7343 | 4.7343 | 4.7108 | 4.7108 | 4.7108 | 4.6874 | 4.6874 | 4.6639 | 4.6639
CHSK | kg/d | 10.4828 | 10.3805 | 10.3805 | 10.3805 | 10.3294 | 10.3294 | 10.2782 | 10.2782 | 10.2782 | 10.227 | 10.227 | 10.1759 | 10.1759
Produkce kalů | m3/r | 423.9258 | 423.8298 | 423.8298 | 423.8298 | 423.782 | 423.782 | 423.7341 | 423.7341 | 423.7341 | 423.6863 | 423.6863 | 423.6386 | 423.6386
Způsob likvidace kalů | - | 2000: odvoz; 2015: odvoz
Množství kalu po odvodnění | m3/r

## tab. XII
Plán rozvoje pro kraj : Jihomoravský |  |  |  | Provozní skupina : |  | 0623.014.351.01 - Zakřany
Tab. XII - TECHNICKÉ A FINANČNÍ ÚDAJE KANALIZACÍ
0623.014.351.01 - Zakřany
(číslo a název obce)
ID | K | H l a v n í o b j e k t y |  |  |  | stávající objekty |  |  | rekonstrukce |  | nové stavby
|  | 1 čistírny odpadních vod |  |  |  | DHM | rok uved. | rok posled. | DHM | rok zaháj. | DHM | rok zaháj.
|  | název | typ ČOV |  | kap. m3/d | mil. Kč | do provozu | rekonstr. | mil.Kč | /ukončení | mil. Kč | /ukončení
C.S | 0 | ČOV Zakřany | mechanicko-biologická |  | 54 | [7 empty] | 8 | 1
C.R | 2 | ČOV Zakřany | úplná přestavba |  | 90 |  |  |  | 7 | 2010-2011 |  |  | 11 | 1
|  | 2 biologický rybník | [10 empty] | 11 | 1
|  |  | plocha (ha) |  | kap. EO | [7 empty] | 11 | 1
3 kanalizační síť
|  |  |  | DN(mm) | délka(km)
K.S | 0 | Stávajicí potrubí |  | 400-1000 | 3.29
K.N | 3 | Nové potrubí |  | 300 | 0.35 | [5 empty] | 1.4726 | 2014-2015
4 výtlačné řady
|  |  |  | DN(mm) | délka(km)
5 čerpací stanice
|  |  |  | Qkap(l/s) | h(m)
6 kanalizační přípojky
|  |  |  | počet | délka(km)
P.S | 0 | Stávající |  | 287 | 2.7265
7 jímky
|  |  | typ |  | počet ks
J.S | 0 | Stávající | jímky a septiky |  | 21
|  | SOUČET |  |  |  | 0 |  |  | 7 |  | 1.4726