## tab. VI
Plán rozvoje pro kraj : Jihomoravský
Tab. VI - KANALIZACE - ZÁKLADNÍ ÚDAJE
0623.014.352.01 - Zálesná Zhoř
(provozní skupina)
| jednotky | 2000 | 2004 | 2005 | 2006 | 2007 | 2008 | 2009 | 2010 | 2011 | 2012 | 2013 | 2014 | 2015
Celkový počet obyvatel | os. | 107 | 107 | 107 | 107 | 107 | 107 | 107 | 107 | 107 | 107 | 107 | 107 | 107
Odkanalizování
Počet obyv. napoj na kanalizaci | os. | 107 | 107 | 107 | 107 | 107 | 107 | 107 | 107 | 107 | 107 | 107 | 107 | 107
Počet obyv. napoj na kanalizaci | % | 100 | 100 | 100 | 100 | 100 | 100 | 100 | 100 | 100 | 100 | 100 | 100 | 100
meziroční přírůstek | os |  | 0 | 0 | 0 | 0 | 0 | 0 | 0 | 0 | 0 | 0 | 0 | 0
Čištění odpadních vod
Počet obyv. napoj ČOV | os. | 0 | 0 | 0 | 0 | 0 | 0 | 0 | 0 | 0 | 0 | 0 | 0 | 0
Počet obyv. napoj ČOV | % | 0 | 0 | 0 | 0 | 0 | 0 | 0 | 0 | 0 | 0 | 0 | 0 | 0
Počet obyv. se svozem na ČOV | os. | 0 | 0 | 0 | 0 | 0 | 0 | 0 | 0 | 0 | 0 | 0 | 0 | 0
Počet obyv. se svozem na ČOV | % | 0 | 0 | 0 | 0 | 0 | 0 | 0 | 0 | 0 | 0 | 0 | 0 | 0
Celková produkce odp. vod | mil. m3/rok | 0.0041756 | 0.0041756 | 0.0041756 | 0.0041756 | 0.0041756 | 0.0041756 | 0.0041756 | 0.0041756 | 0.0041756 | 0.0041756 | 0.0041756 | 0.0041756 | 0.0041756
Odpad. vody čištěné na ČOV | mil. m3/rok | 0 | 0 | 0 | 0 | 0 | 0 | 0 | 0 | 0 | 0 | 0 | 0 | 0
Odpad. vody čištěné na ČOV | % | 0 | 0 | 0 | 0 | 0 | 0 | 0 | 0 | 0 | 0 | 0 | 0 | 0
Meziroční přírustek | mil. m3/rok |  | 0 | 0 | 0 | 0 | 0 | 0 | 0 | 0 | 0 | 0 | 0 | 0
Meziroční přírustek | %
Odpad. vody čištěné v septicích | mil. m3/rok | 0.0041756 | 0.0041756 | 0.0041756 | 0.0041756 | 0.0041756 | 0.0041756 | 0.0041756 | 0.0041756 | 0.0041756 | 0.0041756 | 0.0041756 | 0.0041756 | 0.0041756
Odpad. vody čištěné v septicích | % | 100 | 100 | 100 | 100 | 100 | 100 | 100 | 100 | 100 | 100 | 100 | 100 | 100
Odpad. vody nečištěné | tis. m3/rok | 0 | 0 | 0 | 0 | 0 | 0 | 0 | 0 | 0 | 0 | 0 | 0 | 0
Odpad. vody nečištěné | % | 0 | 0 | 0 | 0 | 0 | 0 | 0 | 0 | 0 | 0 | 0 | 0 | 0
Počet ČOV | ks | 0 | 0 | 0 | 0 | 0 | 0 | 0 | 0 | 0 | 0 | 0 | 0 | 0
Celková kapacita ČOV | m3/d | 0 | 0 | 0 | 0 | 0 | 0 | 0 | 0 | 0 | 0 | 0 | 0 | 0
Roční přírůstek | m3/d |  | 0 | 0 | 0 | 0 | 0 | 0 | 0 | 0 | 0 | 0 | 0 | 0
Přebytek kapacity | m3/d | 0 | 0 | 0 | 0 | 0 | 0 | 0 | 0 | 0 | 0 | 0 | 0 | 0
Nedostatek kapacity | m3/d
Celková délka nové kanalizace | km | 0 | 0 | 0 | 0 | 0 | 0 | 0 | 0 | 0 | 0 | 0 | 0 | 0
Roční přírůstek | km |  | 0 | 0 | 0 | 0 | 0 | 0 | 0 | 0 | 0 | 0 | 0 | 0
Roční přírůstek | %
Celková délka rek. kanalizace | km | 0 | 0 | 0 | 0 | 0 | 0 | 0 | 0 | 0 | 0 | 0 | 0 | 0
Roční přírůstek | km |  | 0 | 0 | 0 | 0 | 0 | 0 | 0 | 0 | 0 | 0 | 0 | 0
Roční přírůstek | %
Produkce zněčištění
BSK5 | t/rok | 1.8323 | 1.8323 | 1.8323 | 1.8323 | 1.8323 | 1.8323 | 1.8323 | 1.8323 | 1.8323 | 1.8323 | 1.8323 | 1.8323 | 1.8323
NL | t/rok | 1.6796 | 1.6796 | 1.6796 | 1.6796 | 1.6796 | 1.6796 | 1.6796 | 1.6796 | 1.6796 | 1.6796 | 1.6796 | 1.6796 | 1.6796
CHSK | t/rok | 3.6646 | 3.6646 | 3.6646 | 3.6646 | 3.6646 | 3.6646 | 3.6646 | 3.6646 | 3.6646 | 3.6646 | 3.6646 | 3.6646 | 3.6646
Odstranění znečištění
BSK5 | t/rok | 0.54969 | 0.54969 | 0.54969 | 0.54969 | 0.54969 | 0.54969 | 0.54969 | 0.54969 | 0.54969 | 0.54969 | 0.54969 | 0.54969 | 0.54969
NL | t/rok | 0.50388 | 0.50388 | 0.50388 | 0.50388 | 0.50388 | 0.50388 | 0.50388 | 0.50388 | 0.50388 | 0.50388 | 0.50388 | 0.50388 | 0.50388
CHSK | t/rok | 1.0994 | 1.0994 | 1.0994 | 1.0994 | 1.0994 | 1.0994 | 1.0994 | 1.0994 | 1.0994 | 1.0994 | 1.0994 | 1.0994 | 1.0994
Celkové investiční náklady ročně | mil. Kč | 0 | 0 | 0 | 0 | 0 | 0 | 0 | 0 | 0 | 0 | 0 | 0 | 0
Celkové investiční náklady součtově | mil. Kč | 0 | 0 | 0 | 0 | 0 | 0 | 0 | 0 | 0 | 0 | 0 | 0 | 0
Hmotný investiční majetek ročně | mil. Kč
Hmotný investiční majetek součtově | mil.Kč

## tab. VI pom
Plán rozvoje pro kraj : Jihomoravský
Tab. VI - KANALIZACE - ZÁKLADNÍ ÚDAJE
0623.014.352.01 - Zálesná Zhoř
(provozní skupina)
| jednotky | 2000 | 2004 | 2005 | 2006 | 2007 | 2008 | 2009 | 2010 | 2011 | 2012 | 2013 | 2014 | 2015
Celkový počet obyvatel | os. | 107 | 107 | 107 | 107 | 107 | 107 | 107 | 107 | 107 | 107 | 107 | 107 | 107
Odkanalizování
Počet obyv. napoj na kanalizaci | os. | 107 | 107 | 107 | 107 | 107 | 107 | 107 | 107 | 107 | 107 | 107 | 107 | 107
Počet obyv. napoj na kanalizaci | % | 100 | 100 | 100 | 100 | 100 | 100 | 100 | 100 | 100 | 100 | 100 | 100 | 100
meziroční přírůstek | os |  | 0 | 0 | 0 | 0 | 0 | 0 | 0 | 0 | 0 | 0 | 0 | 0
Čištění odpadních vod
Počet obyv. napoj ČOV | os. | 0 | 0 | 0 | 0 | 0 | 0 | 0 | 0 | 0 | 0 | 0 | 0 | 0
Počet obyv. napoj ČOV | % | 0 | 0 | 0 | 0 | 0 | 0 | 0 | 0 | 0 | 0 | 0 | 0 | 0
Počet obyv. se svozem na ČOV | os. | 0 | 0 | 0 | 0 | 0 | 0 | 0 | 0 | 0 | 0 | 0 | 0 | 0
Počet obyv. se svozem na ČOV | % | 0 | 0 | 0 | 0 | 0 | 0 | 0 | 0 | 0 | 0 | 0 | 0 | 0
Celková produkce odp. vod | mil. m3/rok | 0.0041756 | 0.0041756 | 0.0041756 | 0.0041756 | 0.0041756 | 0.0041756 | 0.0041756 | 0.0041756 | 0.0041756 | 0.0041756 | 0.0041756 | 0.0041756 | 0.0041756
Odpad. vody čištěné na ČOV | mil. m3/rok | 0 | 0 | 0 | 0 | 0 | 0 | 0 | 0 | 0 | 0 | 0 | 0 | 0
Odpad. vody čištěné na ČOV | % | 0 | 0 | 0 | 0 | 0 | 0 | 0 | 0 | 0 | 0 | 0 | 0 | 0
Meziroční přírustek | mil. m3/rok |  | 0 | 0 | 0 | 0 | 0 | 0 | 0 | 0 | 0 | 0 | 0 | 0
Meziroční přírustek | %
Odpad. vody čištěné v septicích | mil. m3/rok | 0.0041756 | 0.0041756 | 0.0041756 | 0.0041756 | 0.0041756 | 0.0041756 | 0.0041756 | 0.0041756 | 0.0041756 | 0.0041756 | 0.0041756 | 0.0041756 | 0.0041756
Odpad. vody čištěné v septicích | % | 100 | 100 | 100 | 100 | 100 | 100 | 100 | 100 | 100 | 100 | 100 | 100 | 100
Odpad. vody nečištěné | tis. m3/rok | 0 | 0 | 0 | 0 | 0 | 0 | 0 | 0 | 0 | 0 | 0 | 0 | 0
Odpad. vody nečištěné | % | 0 | 0 | 0 | 0 | 0 | 0 | 0 | 0 | 0 | 0 | 0 | 0 | 0
Počet ČOV | ks | 0 | 0 | 0 | 0 | 0 | 0 | 0 | 0 | 0 | 0 | 0 | 0 | 0
Celková kapacita ČOV | m3/d | 0 | 0 | 0 | 0 | 0 | 0 | 0 | 0 | 0 | 0 | 0 | 0 | 0
Roční přírůstek | m3/d |  | 0 | 0 | 0 | 0 | 0 | 0 | 0 | 0 | 0 | 0 | 0 | 0
Přebytek kapacity | m3/d
Nedostatek kapacity | m3/d
Celková délka nové kanalizace | km | 0 | 0 | 0 | 0 | 0 | 0 | 0 | 0 | 0 | 0 | 0 | 0 | 0
Roční přírůstek | km |  | 0 | 0 | 0 | 0 | 0 | 0 | 0 | 0 | 0 | 0 | 0 | 0
Roční přírůstek | %
Celková délka rek. kanalizace | km
Roční přírůstek | km |  | 0 | 0 | 0 | 0 | 0 | 0 | 0 | 0 | 0 | 0 | 0 | 0
Roční přírůstek | %
Produkce zněčištění
BSK5 | t/rok | 1.8323 | 1.8323 | 1.8323 | 1.8323 | 1.8323 | 1.8323 | 1.8323 | 1.8323 | 1.8323 | 1.8323 | 1.8323 | 1.8323 | 1.8323
NL | t/rok | 1.6796 | 1.6796 | 1.6796 | 1.6796 | 1.6796 | 1.6796 | 1.6796 | 1.6796 | 1.6796 | 1.6796 | 1.6796 | 1.6796 | 1.6796
CHSK | t/rok | 3.6646 | 3.6646 | 3.6646 | 3.6646 | 3.6646 | 3.6646 | 3.6646 | 3.6646 | 3.6646 | 3.6646 | 3.6646 | 3.6646 | 3.6646
Odstranění znečištění
BSK5 | t/rok | 0.54969 | 0.54969 | 0.54969 | 0.54969 | 0.54969 | 0.54969 | 0.54969 | 0.54969 | 0.54969 | 0.54969 | 0.54969 | 0.54969 | 0.54969
NL | t/rok | 0.50388 | 0.50388 | 0.50388 | 0.50388 | 0.50388 | 0.50388 | 0.50388 | 0.50388 | 0.50388 | 0.50388 | 0.50388 | 0.50388 | 0.50388
CHSK | t/rok | 1.0994 | 1.0994 | 1.0994 | 1.0994 | 1.0994 | 1.0994 | 1.0994 | 1.0994 | 1.0994 | 1.0994 | 1.0994 | 1.0994 | 1.0994
Celkové investiční náklady ročně | mil. Kč | 0 | 0 | 0 | 0 | 0 | 0 | 0 | 0 | 0 | 0 | 0 | 0 | 0
Celkové investiční náklady součtově | mil. Kč | 0 | 0 | 0 | 0 | 0 | 0 | 0 | 0 | 0 | 0 | 0 | 0 | 0
Hmotný investiční majetek ročně | mil. Kč
Hmotný investiční majetek součtově | mil.Kč

## tab. IX
Kraj : Jihomoravský |  |  |  |  | Provozní skupina : |  | 0623.014.352.01 - Zálesná Zhoř
Tab. IX - KANALIZACE - REKAPITULACE VSTUPNÍCH ÚDAJŮ
0623.014.352.01 - Zálesná Zhoř
(číslo a název obce)
| jedn. | 2000 | 2004 | 2005 | 2006 | 2007 | 2008 | 2009 | 2010 | 2011 | 2012 | 2013 | 2014 | 2015
Počet trvale bydl.obyvatel | os. | 37 | 37 | 37 | 37 | 37 | 37 | 37 | 37 | 37 | 37 | 37 | 37 | 37
Počet osob s ČOP | os. | 70 | 70 | 70 | 70 | 70 | 70 | 70 | 70 | 70 | 70 | 70 | 70 | 70
ODKANALIZOVÁNÍ OBCE
Rozsah odkanalizování | - | 2015: celá obec
Typ kanalizace | - | 2000: není kanal.pro spl.odp.vody; 2015: splašková
Počet obyv.napoj.na kanal.
- trvale bydlící | os. | 37 | 37 | 37 | 37 | 37 | 37 | 37 | 37 | 37 | 37 | 37 | 37 | 37
- počet osob s ČOP | os. | 70 | 70 | 70 | 70 | 70 | 70 | 70 | 70 | 70 | 70 | 70 | 70 | 70
Počet obyv.nenapoj.na kanal.
- trvale bydlící | os. | 0 | 0 | 0 | 0 | 0 | 0 | 0 | 0 | 0 | 0 | 0 | 0 | 0
- počet osob s ČOP | os. | 0 | 0 | 0 | 0 | 0 | 0 | 0 | 0 | 0 | 0 | 0 | 0 | 0
LIKVIDACE ODPADNÍCH VOD
Počet obyv.napoj.na ČOV
- trvale bydlící | os. | 0 | 0 | 0 | 0 | 0 | 0 | 0 | 0 | 0 | 0 | 0 | 0 | 0
- počet osob s ČOP | os. | 0 | 0 | 0 | 0 | 0 | 0 | 0 | 0 | 0 | 0 | 0 | 0 | 0
Počet obyv.napoj.na septiky
- trvale bydlící | os. | 37 | 37 | 37 | 37 | 37 | 37 | 37 | 37 | 37 | 37 | 37 | 37 | 37
- počet osob s ČOP | os. | 70 | 70 | 70 | 70 | 70 | 70 | 70 | 70 | 70 | 70 | 70 | 70 | 70
Počet obyv.s odvoz OV
- trvale bydlící | os. | 0 | 0 | 0 | 0 | 0 | 0 | 0 | 0 | 0 | 0 | 0 | 0 | 0
- počet osob s ČOP | os. | 0 | 0 | 0 | 0 | 0 | 0 | 0 | 0 | 0 | 0 | 0 | 0 | 0
Průmysl,zemědelství,vybavenost | - | 2000: ne (pouze vybavenost)
Způsob likvidace | - | 2000: Jímky na vyvážení
Množství odp.vod | m3/d | 0.74 | 0.74 | 0.74 | 0.74 | 0.74 | 0.74 | 0.74 | 0.74 | 0.74 | 0.74 | 0.74 | 0.74 | 0.74
BSK5 | kg/d | 1.07 | 1.07 | 1.07 | 1.07 | 1.07 | 1.07 | 1.07 | 1.07 | 1.07 | 1.07 | 1.07 | 1.07 | 1.07
NL | kg/d | 0.98083 | 0.98083 | 0.98083 | 0.98083 | 0.98083 | 0.98083 | 0.98083 | 0.98083 | 0.98083 | 0.98083 | 0.98083 | 0.98083 | 0.98083
CHSK | kg/d | 2.14 | 2.14 | 2.14 | 2.14 | 2.14 | 2.14 | 2.14 | 2.14 | 2.14 | 2.14 | 2.14 | 2.14 | 2.14
N-celk | kg/d | 0.19617 | 0.19617 | 0.19617 | 0.19617 | 0.19617 | 0.19617 | 0.19617 | 0.19617 | 0.19617 | 0.19617 | 0.19617 | 0.19617 | 0.19617
N-NH4 | kg/d | 0.092733 | 0.092733 | 0.092733 | 0.092733 | 0.092733 | 0.092733 | 0.092733 | 0.092733 | 0.092733 | 0.092733 | 0.092733 | 0.092733 | 0.092733
N-NO3 | kg/d | 0.017833 | 0.017833 | 0.017833 | 0.017833 | 0.017833 | 0.017833 | 0.017833 | 0.017833 | 0.017833 | 0.017833 | 0.017833 | 0.017833 | 0.017833
P-celk | kg/d | 0.044583 | 0.044583 | 0.044583 | 0.044583 | 0.044583 | 0.044583 | 0.044583 | 0.044583 | 0.044583 | 0.044583 | 0.044583 | 0.044583 | 0.044583
Počet ČOV | ks | 0 | 0 | 0 | 0 | 0 | 0 | 0 | 0 | 0 | 0 | 0 | 0 | 0
Kapacita ČOV | m3/d | 0 | 0 | 0 | 0 | 0 | 0 | 0 | 0 | 0 | 0 | 0 | 0 | 0
Počet čerpacích stanic | ks | 0 | 0 | 0 | 0 | 0 | 0 | 0 | 0 | 0 | 0 | 0 | 0 | 0
Délka kanal.sítě | km | 0 | 0 | 0 | 0 | 0 | 0 | 0 | 0 | 0 | 0 | 0 | 0 | 0
Počet kanal.přípojek | ks | 42.8 | 42.8 | 42.8 | 42.8 | 42.8 | 42.8 | 42.8 | 42.8 | 42.8 | 42.8 | 42.8 | 42.8 | 42.8
Jímky a septiky | ks | 42.8 | 42.8 | 42.8 | 42.8 | 42.8 | 42.8 | 42.8 | 42.8 | 42.8 | 42.8 | 42.8 | 42.8 | 42.8
Mikročistírny | ks | 0 | 0 | 0 | 0 | 0 | 0 | 0 | 0 | 0 | 0 | 0 | 0 | 0
Vysvětlivka : Počet osob s ČOP = Počet osob s časově omezeným pobytem
|  | 100 | 100 | 100 | 100 | 100 | 100 | 100 | 100 | 100 | 100 | 100 | 100 | 100

## tab. X
Kraj : Jihomoravský | [5 empty] | Provozní skupina : |  | 0623.014.352.01 - Zálesná Zhoř
Tab. X - KANALIZACE - BILANCE ODPADNÍCH VOD A ZNEČIŠTĚNÍ
0623.014.352.01 - Zálesná Zhoř
(číslo a název obce)
| jedn. | 2000 | 2004 | 2005 | 2006 | 2007 | 2008 | 2009 | 2010 | 2011 | 2012 | 2013 | 2014 | 2015
CELKOVÁ PRODUKCE
odpadních vod | m3/d | 11.44 | 11.44 | 11.44 | 11.44 | 11.44 | 11.44 | 11.44 | 11.44 | 11.44 | 11.44 | 11.44 | 11.44 | 11.44
BSK5 | kg/d | 5.02 | 5.02 | 5.02 | 5.02 | 5.02 | 5.02 | 5.02 | 5.02 | 5.02 | 5.02 | 5.02 | 5.02 | 5.02
NL | kg/d | 4.6017 | 4.6017 | 4.6017 | 4.6017 | 4.6017 | 4.6017 | 4.6017 | 4.6017 | 4.6017 | 4.6017 | 4.6017 | 4.6017 | 4.6017
CHSK | kg/d | 10.04 | 10.04 | 10.04 | 10.04 | 10.04 | 10.04 | 10.04 | 10.04 | 10.04 | 10.04 | 10.04 | 10.04 | 10.04
Počet EO | os. | 83.6667 | 83.6667 | 83.6667 | 83.6667 | 83.6667 | 83.6667 | 83.6667 | 83.6667 | 83.6667 | 83.6667 | 83.6667 | 83.6667 | 83.6667
odp.vod likv. na ČOV | m3/d | 0 | 0 | 0 | 0 | 0 | 0 | 0 | 0 | 0 | 0 | 0 | 0 | 0
odp.vod likv. v septicích | m3/d | 11.44 | 11.44 | 11.44 | 11.44 | 11.44 | 11.44 | 11.44 | 11.44 | 11.44 | 11.44 | 11.44 | 11.44 | 11.44
odp.vod likv. jiným způsobem | m3/d | 0 | 0 | 0 | 0 | 0 | 0 | 0 | 0 | 0 | 0 | 0 | 0 | 0
PŘÍSUN ODP. VOD Z JINÝCH LOKALIT
množství odpadních vod | m3/d
BSK5 | kg/d
NL | kg/d
CHSK | kg/d
ODVEDENÍ ODP. VOD NA JINÉ LOKALITY
množství odpadních vod | m3/d
BSK5 | kg/d
NL | kg/d
CHSK | kg/d
PŘÍTOK NA ČOV
množství odpadních vod | m3/d | 0 | 0 | 0 | 0 | 0 | 0 | 0 | 0 | 0 | 0 | 0 | 0 | 0
BSK5 | kg/d | 0 | 0 | 0 | 0 | 0 | 0 | 0 | 0 | 0 | 0 | 0 | 0 | 0
NL | kg/d | 0 | 0 | 0 | 0 | 0 | 0 | 0 | 0 | 0 | 0 | 0 | 0 | 0
CHSK | kg/d | 0 | 0 | 0 | 0 | 0 | 0 | 0 | 0 | 0 | 0 | 0 | 0 | 0
Počet EO | os | 0 | 0 | 0 | 0 | 0 | 0 | 0 | 0 | 0 | 0 | 0 | 0 | 0
Typ ČOV | -
Dočištění - snížení BSK5 | -
Denitrifikace | -
Odstraňování fosforu | -
množství odpadních vod | m3/d
ODSTRANĚNÉ ZNEČIŠTĚNÍ
BSK5 | kg/d | 1.506 | 1.506 | 1.506 | 1.506 | 1.506 | 1.506 | 1.506 | 1.506 | 1.506 | 1.506 | 1.506 | 1.506 | 1.506
NL | kg/d | 1.3805 | 1.3805 | 1.3805 | 1.3805 | 1.3805 | 1.3805 | 1.3805 | 1.3805 | 1.3805 | 1.3805 | 1.3805 | 1.3805 | 1.3805
CHSK | kg/d | 3.012 | 3.012 | 3.012 | 3.012 | 3.012 | 3.012 | 3.012 | 3.012 | 3.012 | 3.012 | 3.012 | 3.012 | 3.012
ZBYTKOVÉ ZNEČIŠTĚNÍ
BSK5 | kg/d | 3.514 | 3.514 | 3.514 | 3.514 | 3.514 | 3.514 | 3.514 | 3.514 | 3.514 | 3.514 | 3.514 | 3.514 | 3.514
NL | kg/d | 3.2212 | 3.2212 | 3.2212 | 3.2212 | 3.2212 | 3.2212 | 3.2212 | 3.2212 | 3.2212 | 3.2212 | 3.2212 | 3.2212 | 3.2212
CHSK | kg/d | 7.028 | 7.028 | 7.028 | 7.028 | 7.028 | 7.028 | 7.028 | 7.028 | 7.028 | 7.028 | 7.028 | 7.028 | 7.028
Produkce kalů | m3/r | 12.2153 | 12.2153 | 12.2153 | 12.2153 | 12.2153 | 12.2153 | 12.2153 | 12.2153 | 12.2153 | 12.2153 | 12.2153 | 12.2153 | 12.2153
Způsob likvidace kalů | -
Množství kalu po odvodnění | m3/r

## tab. XII
Plán rozvoje pro kraj : Jihomoravský |  |  |  | Provozní skupina : |  | 0623.014.352.01 - Zálesná Zhoř
Tab. XII - TECHNICKÉ A FINANČNÍ ÚDAJE KANALIZACÍ
0623.014.352.01 - Zálesná Zhoř
(číslo a název obce)
ID | K | H l a v n í o b j e k t y |  |  |  | stávající objekty |  |  | rekonstrukce |  | nové stavby
|  | 1 čistírny odpadních vod |  |  |  | DHM | rok uved. | rok posled. | DHM | rok zaháj. | DHM | rok zaháj.
|  | název | typ ČOV |  | kap. m3/d | mil. Kč | do provozu | rekonstr. | mil.Kč | /ukončení | mil. Kč | /ukončení
C.N | 2 | ČOV Zálesná Zhoř | mechanicko-biologická |  | 20 | [5 empty] | 0.80784 | po r.2015 | 8 | 1
2 biologický rybník
|  |  | plocha (ha) |  | kap. EO
3 kanalizační síť
|  |  |  | DN(mm) | délka(km)
K.N | 3 | Nové potrubí |  | 300 | 1.6 | [5 empty] | 6.732 | po r.2015
4 výtlačné řady
|  |  |  | DN(mm) | délka(km)
5 čerpací stanice
|  |  |  | Qkap(l/s) | h(m)
6 kanalizační přípojky
|  |  |  | počet | délka(km)
P.S | 0 | Stávající |  | 43 | 0.4085
7 jímky
|  |  | typ |  | počet ks
J.S | 0 | Stávající | jímky a septiky |  | 43
|  | SOUČET |  |  |  | 0 |  |  | 0 |  | 7.5398