## tab. VI pom
Plán rozvoje pro kraj : Jihomoravský
Tab. VI - KANALIZACE - ZÁKLADNÍ ÚDAJE
0623.014.353.01 - Zastávka
(provozní skupina)
| jednotky | 2000 | 2004 | 2005 | 2006 | 2007 | 2008 | 2009 | 2010 | 2011 | 2012 | 2013 | 2014 | 2015
Celkový počet obyvatel | os. | 2414 | 2408 | 2407 | 2406 | 2404 | 2403 | 2401 | 2400 | 2399 | 2397 | 2396 | 2394 | 2393
Odkanalizování
Počet obyv. napoj na kanalizaci | os. | 1995 | 1995 | 1995 | 2406 | 2404 | 2403 | 2401 | 2400 | 2399 | 2397 | 2396 | 2394 | 2393
Počet obyv. napoj na kanalizaci | % | 82.6429 | 82.8488 | 82.8833 | 100 | 100 | 100 | 100 | 100 | 100 | 100 | 100 | 100 | 100
meziroční přírůstek | os |  | 0 | 0 | 411 | -2 | -1 | -2 | -1 | -1 | -2 | -1 | -2 | -1
Čištění odpadních vod
Počet obyv. napoj ČOV | os. | 1995 | 1995 | 1995 | 2406 | 2404 | 2403 | 2401 | 2400 | 2399 | 2397 | 2396 | 2394 | 2393
Počet obyv. napoj ČOV | % | 82.6429 | 82.8488 | 82.8833 | 100 | 100 | 100 | 100 | 100 | 100 | 100 | 100 | 100 | 100
Počet obyv. se svozem na ČOV | os. | 419 | 413 | 412 | 0 | 0 | 0 | 0 | 0 | 0 | 0 | 0 | 0 | 0
Počet obyv. se svozem na ČOV | % | 17.3571 | 17.1512 | 17.1167 | 0 | 0 | 0 | 0 | 0 | 0 | 0 | 0 | 0 | 0
Celková produkce odp. vod | mil. m3/rok | 0.11284 | 0.11266 | 0.11264 | 0.12011 | 0.12001 | 0.11996 | 0.11987 | 0.11982 | 0.11977 | 0.11968 | 0.11963 | 0.11954 | 0.11949
Odpad. vody čištěné na ČOV | mil. m3/rok | 0.10519 | 0.10513 | 0.10512 | 0.12011 | 0.12001 | 0.11996 | 0.11987 | 0.11982 | 0.11977 | 0.11968 | 0.11963 | 0.11954 | 0.11949
Odpad. vody čištěné na ČOV | % | 93.2234 | 93.31 | 93.3245 | 100 | 100 | 100 | 100 | 100 | 100 | 100 | 100 | 100 | 100
Meziroční přírustek | mil. m3/rok |  | -6.57e-05 | -1.095e-05 | 0.014991 | -9.49e-05 | -4.745e-05 | -9.49e-05 | -4.745e-05 | -4.745e-05 | -9.49e-05 | -4.745e-05 | -9.49e-05 | -4.745e-05
Meziroční přírustek | % |  | -0.062496 | -0.010417 | 12.481 | -0.079075 | -0.039553 | -0.079169 | -0.0396 | -0.039616 | -0.079295 | -0.039663 | -0.079389 | -0.03971
Odpad. vody čištěné v septicích | mil. m3/rok | 0 | 0 | 0 | 0 | 0 | 0 | 0 | 0 | 0 | 0 | 0 | 0 | 0
Odpad. vody čištěné v septicích | % | 0 | 0 | 0 | 0 | 0 | 0 | 0 | 0 | 0 | 0 | 0 | 0 | 0
Odpad. vody nečištěné | tis. m3/rok | 7.6467 | 7.5373 | 7.519 | 0 | 0 | 0 | 0 | 0 | 0 | 0 | 0 | 0 | 0
Odpad. vody nečištěné | % | 6.7766 | 6.69 | 6.6755 | 0 | 0 | 0 | 0 | 0 | 0 | 0 | 0 | 0 | 0
Počet ČOV | ks | 0 | 0 | 0 | 0 | 0 | 0 | 0 | 0 | 0 | 0 | 0 | 0 | 0
Celková kapacita ČOV | m3/d | 0 | 0 | 0 | 0 | 0 | 0 | 0 | 0 | 0 | 0 | 0 | 0 | 0
Roční přírůstek | m3/d |  | 0 | 0 | 0 | 0 | 0 | 0 | 0 | 0 | 0 | 0 | 0 | 0
Přebytek kapacity | m3/d
Nedostatek kapacity | m3/d
Celková délka nové kanalizace | km | 0 | 0 | 0 | 2 | 2 | 2 | 2 | 2 | 2 | 2 | 2 | 2 | 2
Roční přírůstek | km |  | 0 | 0 | 2 | 0 | 0 | 0 | 0 | 0 | 0 | 0 | 0 | 0
Roční přírůstek | % |  | 0 | 0 | 19.4175 | 0 | 0 | 0 | 0 | 0 | 0 | 0 | 0 | 0
Celková délka rek. kanalizace | km | 0 | 0 | 0 | 0 | 0 | 0 | 0 | 0 | 0 | 5.5 | 5.5 | 5.5 | 5.5
Roční přírůstek | km |  | 0 | 0 | 0 | 0 | 0 | 0 | 0 | 0 | 5.5 | 0 | 0 | 0
Roční přírůstek | % |  | 0 | 0 | 0 | 0 | 0 | 0 | 0 | 0 | 44.7154 | 0 | 0 | 0
Produkce zněčištění
BSK5 | t/rok | 49.7385 | 49.6728 | 49.6619 | 54.1514 | 54.1076 | 54.0857 | 54.0419 | 54.02 | 53.9981 | 53.9543 | 53.9324 | 53.8886 | 53.8667
NL | t/rok | 45.4191 | 45.3589 | 45.3488 | 49.4642 | 49.424 | 49.404 | 49.3638 | 49.3437 | 49.3237 | 49.2835 | 49.2634 | 49.2233 | 49.2032
CHSK | t/rok | 100.083 | 99.9516 | 99.9297 | 108.9087 | 108.8211 | 108.7773 | 108.6897 | 108.6459 | 108.6021 | 108.5145 | 108.4707 | 108.3831 | 108.3393
Odstranění znečištění
BSK5 | t/rok | 37.0944 | 37.0798 | 37.0774 | 43.3211 | 43.2861 | 43.2686 | 43.2335 | 43.216 | 43.1985 | 43.1634 | 43.1459 | 43.1109 | 43.0934
NL | t/rok | 38.1071 | 38.0919 | 38.0894 | 44.5178 | 44.4816 | 44.4636 | 44.4274 | 44.4094 | 44.3913 | 44.3552 | 44.3371 | 44.301 | 44.2829
CHSK | t/rok | 83.9707 | 83.9384 | 83.933 | 98.0178 | 97.939 | 97.8996 | 97.8207 | 97.7813 | 97.7419 | 97.663 | 97.6236 | 97.5448 | 97.5054
Celkové investiční náklady ročně | mil. Kč | 0 | 4.2075 | 4.2075 | 0 | 0 | 0 | 0 | 12.1492 | 12.1492 | 0 | 0 | 0 | 0
Celkové investiční náklady součtově | mil. Kč | 0 | 4.2075 | 8.415 | 8.415 | 8.415 | 8.415 | 8.415 | 20.5642 | 32.7133 | 32.7133 | 32.7133 | 32.7133 | 32.7133
Hmotný investiční majetek ročně | mil. Kč
Hmotný investiční majetek součtově | mil.Kč
Netiskne se

## tab. IX
Kraj : Jihomoravský |  |  |  |  | Provozní skupina : |  | 0623.014.347.01 - Tetčice
Tab. IX - KANALIZACE - REKAPITULACE VSTUPNÍCH ÚDAJŮ
0623.014.353.01 - Zastávka
(číslo a název obce)
| jedn. | 2000 | 2004 | 2005 | 2006 | 2007 | 2008 | 2009 | 2010 | 2011 | 2012 | 2013 | 2014 | 2015
Počet trvale bydl.obyvatel | os. | 2409 | 2403 | 2402 | 2401 | 2399 | 2398 | 2396 | 2395 | 2394 | 2392 | 2391 | 2389 | 2388
Počet osob s ČOP | os. | 5 | 5 | 5 | 5 | 5 | 5 | 5 | 5 | 5 | 5 | 5 | 5 | 5
ODKANALIZOVÁNÍ OBCE
Rozsah odkanalizování | - | 2000: větší část obce; 2015: celá obec
Typ kanalizace | - | 2000: jednotná; 2015: jednotná
Počet obyv.napoj.na kanal.
- trvale bydlící | os. | 1990 | 1990 | 1990 | 2401 | 2399 | 2398 | 2396 | 2395 | 2394 | 2392 | 2391 | 2389 | 2388
- počet osob s ČOP | os. | 5 | 5 | 5 | 5 | 5 | 5 | 5 | 5 | 5 | 5 | 5 | 5 | 5
Počet obyv.nenapoj.na kanal.
- trvale bydlící | os. | 419 | 413 | 412 | 0 | 0 | 0 | 0 | 0 | 0 | 0 | 0 | 0 | 0
- počet osob s ČOP | os. | 0 | 0 | 0 | 0 | 0 | 0 | 0 | 0 | 0 | 0 | 0 | 0 | 0
LIKVIDACE ODPADNÍCH VOD
Počet obyv.napoj.na ČOV
- trvale bydlící | os. | 1990 | 1990 | 1990 | 2401 | 2399 | 2398 | 2396 | 2395 | 2394 | 2392 | 2391 | 2389 | 2388
- počet osob s ČOP | os. | 5 | 5 | 5 | 5 | 5 | 5 | 5 | 5 | 5 | 5 | 5 | 5 | 5
Počet obyv.napoj.na septiky
- trvale bydlící | os. | 0 | 0 | 0 | 0 | 0 | 0 | 0 | 0 | 0 | 0 | 0 | 0 | 0
- počet osob s ČOP | os. | 0 | 0 | 0 | 0 | 0 | 0 | 0 | 0 | 0 | 0 | 0 | 0 | 0
Počet obyv.s odvoz OV
- trvale bydlící | os. | 419 | 413 | 412 | 0 | 0 | 0 | 0 | 0 | 0 | 0 | 0 | 0 | 0
- počet osob s ČOP | os. | 0 | 0 | 0 | 0 | 0 | 0 | 0 | 0 | 0 | 0 | 0 | 0 | 0
Průmysl,zemědelství,vybavenost | - | 2000: ano
Způsob likvidace | - | 2000: ČOV Tetčice
Množství odp.vod | m3/d | 88.7 | 88.52 | 88.49 | 88.46 | 88.4 | 88.37 | 88.31 | 88.28 | 88.25 | 88.19 | 88.16 | 88.1 | 88.07
BSK5 | kg/d | 28.24 | 28.18 | 28.17 | 28.16 | 28.14 | 28.13 | 28.11 | 28.1 | 28.09 | 28.07 | 28.06 | 28.04 | 28.03
NL | kg/d | 25.4083 | 25.3533 | 25.3442 | 25.335 | 25.3167 | 25.3075 | 25.2892 | 25.28 | 25.2708 | 25.2525 | 25.2433 | 25.225 | 25.2158
CHSK | kg/d | 58.14 | 58.02 | 58 | 57.98 | 57.94 | 57.92 | 57.88 | 57.86 | 57.84 | 57.8 | 57.78 | 57.74 | 57.72
N-celk | kg/d | 4.4257 | 4.4147 | 4.4128 | 4.411 | 4.4073 | 4.4055 | 4.4018 | 4.4 | 4.3982 | 4.3945 | 4.3927 | 4.389 | 4.3872
N-NH4 | kg/d | 2.5821 | 2.5769 | 2.5761 | 2.5752 | 2.5735 | 2.5726 | 2.5709 | 2.57 | 2.5691 | 2.5674 | 2.5665 | 2.5648 | 2.5639
N-NO3 | kg/d | 0.40233 | 0.40133 | 0.40117 | 0.401 | 0.40067 | 0.4005 | 0.40017 | 0.4 | 0.39983 | 0.3995 | 0.39933 | 0.399 | 0.39883
P-celk | kg/d | 1.1358 | 1.1333 | 1.1329 | 1.1325 | 1.1317 | 1.1313 | 1.1304 | 1.13 | 1.1296 | 1.1287 | 1.1283 | 1.1275 | 1.1271
Počet ČOV | ks | 0 | 0 | 0 | 0 | 0 | 0 | 0 | 0 | 0 | 0 | 0 | 0 | 0
Kapacita ČOV | m3/d | 0 | 0 | 0 | 0 | 0 | 0 | 0 | 0 | 0 | 0 | 0 | 0 | 0
Počet čerpacích stanic | ks | 0 | 0 | 0 | 0 | 0 | 0 | 0 | 0 | 0 | 0 | 0 | 0 | 0
Délka kanal.sítě | km | 10.3 | 10.3 | 10.3 | 12.3 | 12.3 | 12.3 | 12.3 | 12.3 | 12.3 | 12.3 | 12.3 | 12.3 | 12.3
Počet kanal.přípojek | ks | 798 | 798 | 798 | 962.4 | 962.4 | 962.4 | 962.4 | 962.4 | 962.4 | 962.4 | 962.4 | 962.4 | 962.4
Jímky a septiky | ks | 167.6 | 165.2 | 164.8 | 0 | 0 | 0 | 0 | 0 | 0 | 0 | 0 | 0 | 0
Mikročistírny | ks | 0 | 0 | 0 | 0 | 0 | 0 | 0 | 0 | 0 | 0 | 0 | 0 | 0
Vysvětlivka : Počet osob s ČOP = Počet osob s časově omezeným pobytem
|  | 100 | 100 | 100 | 100 | 100 | 100 | 100 | 100 | 100 | 100 | 100 | 100 | 100

## tab. X
Kraj : Jihomoravský | [5 empty] | Provozní skupina : |  | 0623.014.347.01 - Tetčice
Tab. X - KANALIZACE - BILANCE ODPADNÍCH VOD A ZNEČIŠTĚNÍ
0623.014.353.01 - Zastávka
(číslo a název obce)
| jedn. | 2000 | 2004 | 2005 | 2006 | 2007 | 2008 | 2009 | 2010 | 2011 | 2012 | 2013 | 2014 | 2015
CELKOVÁ PRODUKCE
odpadních vod | m3/d | 309.15 | 308.67 | 308.59 | 329.06 | 328.8 | 328.67 | 328.41 | 328.28 | 328.15 | 327.89 | 327.76 | 327.5 | 327.37
BSK5 | kg/d | 136.27 | 136.09 | 136.06 | 148.36 | 148.24 | 148.18 | 148.06 | 148 | 147.94 | 147.82 | 147.76 | 147.64 | 147.58
NL | kg/d | 124.4358 | 124.2708 | 124.2433 | 135.5183 | 135.4083 | 135.3533 | 135.2433 | 135.1883 | 135.1333 | 135.0233 | 134.9683 | 134.8583 | 134.8033
CHSK | kg/d | 274.2 | 273.84 | 273.78 | 298.38 | 298.14 | 298.02 | 297.78 | 297.66 | 297.54 | 297.3 | 297.18 | 296.94 | 296.82
Počet EO | os. | 2271.1667 | 2268.1667 | 2267.6667 | 2472.6667 | 2470.6667 | 2469.6667 | 2467.6667 | 2466.6667 | 2465.6667 | 2463.6667 | 2462.6667 | 2460.6667 | 2459.6667
odp.vod likv. na ČOV | m3/d | 288.2 | 288.02 | 287.99 | 329.06 | 328.8 | 328.67 | 328.41 | 328.28 | 328.15 | 327.89 | 327.76 | 327.5 | 327.37
odp.vod likv. v septicích | m3/d | 0 | 0 | 0 | 0 | 0 | 0 | 0 | 0 | 0 | 0 | 0 | 0 | 0
odp.vod likv. jiným způsobem | m3/d | 20.95 | 20.65 | 20.6 | 0 | 0 | 0 | 0 | 0 | 0 | 0 | 0 | 0 | 0
PŘÍSUN ODP. VOD Z JINÝCH LOKALIT
množství odpadních vod | m3/d
BSK5 | kg/d
NL | kg/d
CHSK | kg/d
ODVEDENÍ ODP. VOD NA JINÉ LOKALITY
množství odpadních vod | m3/d | 288.2 | 288.02 | 287.99 | 329.06 | 328.8 | 328.67 | 328.41 | 328.28 | 328.15 | 327.89 | 327.76 | 327.5 | 327.37
BSK5 | kg/d | 127.89 | 127.83 | 127.82 | 148.36 | 148.24 | 148.18 | 148.06 | 148 | 147.94 | 147.82 | 147.76 | 147.64 | 147.58
NL | kg/d | 116.7542 | 116.6992 | 116.69 | 135.5183 | 135.4083 | 135.3533 | 135.2433 | 135.1883 | 135.1333 | 135.0233 | 134.9683 | 134.8583 | 134.8033
CHSK | kg/d | 257.44 | 257.32 | 257.3 | 298.38 | 298.14 | 298.02 | 297.78 | 297.66 | 297.54 | 297.3 | 297.18 | 296.94 | 296.82
PŘÍTOK NA ČOV
množství odpadních vod | m3/d
BSK5 | kg/d
NL | kg/d
CHSK | kg/d
Počet EO | os
Typ ČOV | -
Dočištění - snížení BSK5 | -
Denitrifikace | -
Odstraňování fosforu | -
množství odpadních vod | m3/d
ODSTRANĚNÉ ZNEČIŠTĚNÍ
BSK5 | kg/d | 101.6284 | 101.5885 | 101.5818 | 118.688 | 118.592 | 118.544 | 118.448 | 118.4 | 118.352 | 118.256 | 118.208 | 118.112 | 118.064
NL | kg/d | 104.4029 | 104.3614 | 104.3545 | 121.9665 | 121.8675 | 121.818 | 121.719 | 121.6695 | 121.62 | 121.521 | 121.4715 | 121.3725 | 121.323
CHSK | kg/d | 230.0566 | 229.9681 | 229.9534 | 268.542 | 268.326 | 268.218 | 268.002 | 267.894 | 267.786 | 267.57 | 267.462 | 267.246 | 267.138
ZBYTKOVÉ ZNEČIŠTĚNÍ
BSK5 | kg/d | 34.6416 | 34.5015 | 34.4782 | 29.672 | 29.648 | 29.636 | 29.612 | 29.6 | 29.588 | 29.564 | 29.552 | 29.528 | 29.516
NL | kg/d | 20.0329 | 19.9094 | 19.8888 | 13.5518 | 13.5408 | 13.5353 | 13.5243 | 13.5188 | 13.5133 | 13.5023 | 13.4968 | 13.4858 | 13.4803
CHSK | kg/d | 44.1434 | 43.8719 | 43.8266 | 29.838 | 29.814 | 29.802 | 29.778 | 29.766 | 29.754 | 29.73 | 29.718 | 29.694 | 29.682
Produkce kalů | m3/r | 1236.4785 | 1235.9931 | 1235.9122 | 1444.0373 | 1442.8693 | 1442.2853 | 1441.1173 | 1440.5333 | 1439.9493 | 1438.7813 | 1438.1973 | 1437.0293 | 1436.4453
Způsob likvidace kalů | -
Množství kalu po odvodnění | m3/r

## tab. XII
Plán rozvoje pro kraj : Jihomoravský |  |  |  | Provozní skupina : |  | 0623.014.347.01 - Tetčice
Tab. XII - TECHNICKÉ A FINANČNÍ ÚDAJE KANALIZACÍ
0623.014.353.01 - Zastávka
(číslo a název obce)
ID | K | H l a v n í o b j e k t y |  |  |  | stávající objekty |  |  | rekonstrukce |  | nové stavby |  | 1
|  | 1 čistírny odpadních vod |  |  |  | DHM | rok uved. | rok posled. | DHM | rok zaháj. | DHM | rok zaháj.
|  | název | typ ČOV |  | kap. m3/d | mil. Kč | do provozu | rekonstr. | mil.Kč | /ukončení | mil. Kč | /ukončení
2 biologický rybník
|  |  | plocha (ha) |  | kap. EO
3 kanalizační síť
|  |  |  | DN(mm) | délka(km)
K.S | 0 | Stávajicí potrubí |  | 300-800 | 10.3
K.R | 0 | Rekonstrukce potrubí |  | 200-400 | 3.604 |  |  |  | 18.785 | 2010-2011
K.R | 0 | Rekonstrukce potrubí |  | 500-800 | 1.452 |  |  |  | 7.568 | 2010-2011
K.R | 0 | Rekonstrukce potrubí |  | 1000 | 0.643 |  |  |  | 9.756 | 2010-2011
K.N | 3 | Nové potrubí |  | 300 | 2 | [5 empty] | 8.415 | 2004-2005
4 výtlačné řady
|  |  |  | DN(mm) | délka(km)
V.N | 3 | Nové potrubí |  | 80 | 175 | [5 empty] | 0.3366 | 2004-2005
5 čerpací stanice
|  |  |  | Qkap(l/s) | h(m)
S.N | 0 | ČS1 |  | 5.18 | [6 empty] | 1.1012 | 2004-2005
6 kanalizační přípojky
|  |  |  | počet | délka(km)
P.S | 0 | Stávající |  | 798 | 7.581
P.N | 0 | Nové |  | 164 | 1.558 | [5 empty] | 2.542 | 2004-2005
7 jímky
|  |  | typ |  | počet ks
J.S | 0 | Stávající | jímky a septiky |  | 168
|  | SOUČET |  |  |  | 0 |  |  | 36.109 |  | 12.3948