## tab. VI
Plán rozvoje pro kraj : Jihomoravský
Tab. VI - KANALIZACE - ZÁKLADNÍ ÚDAJE
0623.014.354.01 - Zbraslav
(provozní skupina)
| jednotky | 2000 | 2004 | 2005 | 2006 | 2007 | 2008 | 2009 | 2010 | 2011 | 2012 | 2013 | 2014 | 2015
Celkový počet obyvatel | os. | 1448 | 1445 | 1445 | 1444 | 1443 | 1443 | 1442 | 1441 | 1441 | 1440 | 1439 | 1439 | 1438
Odkanalizování
Počet obyv. napoj na kanalizaci | os. | 0 | 0 | 0 | 0 | 0 | 0 | 0 | 0 | 1266 | 1265 | 1264 | 1264 | 1263
Počet obyv. napoj na kanalizaci | % | 0 | 0 | 0 | 0 | 0 | 0 | 0 | 0 | 87.8557 | 87.8472 | 87.8388 | 87.8388 | 87.8303
meziroční přírůstek | os |  | 0 | 0 | 0 | 0 | 0 | 0 | 0 | 1266 | -1 | -1 | 0 | -1
Čištění odpadních vod
Počet obyv. napoj ČOV | os. | 0 | 0 | 0 | 0 | 0 | 0 | 0 | 0 | 1266 | 1265 | 1264 | 1264 | 1263
Počet obyv. napoj ČOV | % | 0 | 0 | 0 | 0 | 0 | 0 | 0 | 0 | 87.8557 | 87.8472 | 87.8388 | 87.8388 | 87.8303
Počet obyv. se svozem na ČOV | os. | 1448 | 1445 | 1445 | 1444 | 1443 | 1443 | 1442 | 1441 | 175 | 175 | 175 | 175 | 175
Počet obyv. se svozem na ČOV | % | 100 | 100 | 100 | 100 | 100 | 100 | 100 | 100 | 12.1443 | 12.1528 | 12.1612 | 12.1612 | 12.1697
Celková produkce odp. vod | mil. m3/rok | 0.032434 | 0.032357 | 0.032357 | 0.032332 | 0.032306 | 0.032306 | 0.032281 | 0.032255 | 0.056181 | 0.056137 | 0.056093 | 0.056093 | 0.056049
Odpad. vody čištěné na ČOV | mil. m3/rok | 0 | 0 | 0 | 0 | 0 | 0 | 0 | 0 | 0.054903 | 0.054859 | 0.054816 | 0.054816 | 0.054772
Odpad. vody čištěné na ČOV | % | 0 | 0 | 0 | 0 | 0 | 0 | 0 | 0 | 97.7261 | 97.7243 | 97.7225 | 97.7225 | 97.7208
Meziroční přírustek | mil. m3/rok |  | 0 | 0 | 0 | 0 | 0 | 0 | 0 | 0.054903 | -4.38e-05 | -4.38e-05 | 0 | -4.38e-05
Meziroční přírustek | % | 2011: 100; 2012: -0.07984; 2013: -0.079904; 2014: 0; 2015: -0.079968
Odpad. vody čištěné v septicích | mil. m3/rok | 0 | 0 | 0 | 0 | 0 | 0 | 0 | 0 | 0 | 0 | 0 | 0 | 0
Odpad. vody čištěné v septicích | % | 0 | 0 | 0 | 0 | 0 | 0 | 0 | 0 | 0 | 0 | 0 | 0 | 0
Odpad. vody nečištěné | tis. m3/rok | 32.4339 | 32.3573 | 32.3573 | 32.3317 | 32.3062 | 32.3062 | 32.2806 | 32.255 | 1.2775 | 1.2775 | 1.2775 | 1.2775 | 1.2775
Odpad. vody nečištěné | % | 100 | 100 | 100 | 100 | 100 | 100 | 100 | 100 | 2.2739 | 2.2757 | 2.2775 | 2.2775 | 2.2792
Počet ČOV | ks | 0 | 0 | 0 | 0 | 0 | 0 | 0 | 0 | 1 | 1 | 1 | 1 | 1
Celková kapacita ČOV | m3/d | 0 | 0 | 0 | 0 | 0 | 0 | 0 | 0 | 160 | 160 | 160 | 160 | 160
Roční přírůstek | m3/d |  | 0 | 0 | 0 | 0 | 0 | 0 | 0 | 160 | 0 | 0 | 0 | 0
Přebytek kapacity | m3/d | 0 | 0 | 0 | 0 | 0 | 0 | 0 | 0 | 9.58 | 9.7 | 9.82 | 9.82 | 9.94
Nedostatek kapacity | m3/d
Celková délka nové kanalizace | km | 0 | 0 | 0 | 0 | 0 | 0 | 0 | 0 | 2.5 | 2.5 | 2.5 | 2.5 | 2.5
Roční přírůstek | km |  | 0 | 0 | 0 | 0 | 0 | 0 | 0 | 2.5 | 0 | 0 | 0 | 0
Roční přírůstek | % |  | 0 | 0 | 0 | 0 | 0 | 0 | 0 | 41.806 | 0 | 0 | 0 | 0
Celková délka rek. kanalizace | km | 0 | 0 | 0 | 0 | 0 | 0 | 0 | 0 | 0 | 0 | 0 | 0 | 0
Roční přírůstek | km |  | 0 | 0 | 0 | 0 | 0 | 0 | 0 | 0 | 0 | 0 | 0 | 0
Roční přírůstek | % |  | 0 | 0 | 0 | 0 | 0 | 0 | 0 | 0 | 0 | 0 | 0 | 0
Produkce zněčištění
BSK5 | t/rok | 15.3994 | 15.3665 | 15.3665 | 15.3555 | 15.3446 | 15.3446 | 15.3337 | 15.3227 | 28.7748 | 28.7529 | 28.731 | 28.731 | 28.7091
NL | t/rok | 14.1161 | 14.086 | 14.086 | 14.0759 | 14.0659 | 14.0659 | 14.0558 | 14.0458 | 26.3769 | 26.3568 | 26.3367 | 26.3367 | 26.3167
CHSK | t/rok | 30.7987 | 30.733 | 30.733 | 30.7111 | 30.6892 | 30.6892 | 30.6673 | 30.6454 | 57.5496 | 57.5057 | 57.462 | 57.462 | 57.4181
Odstranění znečištění
BSK5 | t/rok | 0 | 0 | 0 | 0 | 0 | 0 | 0 | 0 | 22.4964 | 22.4788 | 22.4613 | 22.4613 | 22.4438
NL | t/rok | 0 | 0 | 0 | 0 | 0 | 0 | 0 | 0 | 23.1994 | 23.1813 | 23.1632 | 23.1632 | 23.1451
CHSK | t/rok | 0 | 0 | 0 | 0 | 0 | 0 | 0 | 0 | 50.6168 | 50.5774 | 50.5379 | 50.5379 | 50.4985
Celkové investiční náklady ročně | mil. Kč | 0 | 0 | 0 | 0 | 0 | 0 | 12.0324 | 12.0324 | 0 | 0 | 0 | 0 | 0
Celkové investiční náklady součtově | mil. Kč | 0 | 0 | 0 | 0 | 0 | 0 | 12.0324 | 24.0649 | 24.0649 | 24.0649 | 24.0649 | 24.0649 | 24.0649
Hmotný investiční majetek ročně | mil. Kč
Hmotný investiční majetek součtově | mil.Kč

## tab. VI pom
Plán rozvoje pro kraj : Jihomoravský
Tab. VI - KANALIZACE - ZÁKLADNÍ ÚDAJE
0623.014.354.01 - Zbraslav
(provozní skupina)
| jednotky | 2000 | 2004 | 2005 | 2006 | 2007 | 2008 | 2009 | 2010 | 2011 | 2012 | 2013 | 2014 | 2015
Celkový počet obyvatel | os. | 1448 | 1445 | 1445 | 1444 | 1443 | 1443 | 1442 | 1441 | 1441 | 1440 | 1439 | 1439 | 1438
Odkanalizování
Počet obyv. napoj na kanalizaci | os. | 0 | 0 | 0 | 0 | 0 | 0 | 0 | 0 | 1266 | 1265 | 1264 | 1264 | 1263
Počet obyv. napoj na kanalizaci | % | 0 | 0 | 0 | 0 | 0 | 0 | 0 | 0 | 87.8557 | 87.8472 | 87.8388 | 87.8388 | 87.8303
meziroční přírůstek | os |  | 0 | 0 | 0 | 0 | 0 | 0 | 0 | 1266 | -1 | -1 | 0 | -1
Čištění odpadních vod
Počet obyv. napoj ČOV | os. | 0 | 0 | 0 | 0 | 0 | 0 | 0 | 0 | 1266 | 1265 | 1264 | 1264 | 1263
Počet obyv. napoj ČOV | % | 0 | 0 | 0 | 0 | 0 | 0 | 0 | 0 | 87.8557 | 87.8472 | 87.8388 | 87.8388 | 87.8303
Počet obyv. se svozem na ČOV | os. | 1448 | 1445 | 1445 | 1444 | 1443 | 1443 | 1442 | 1441 | 175 | 175 | 175 | 175 | 175
Počet obyv. se svozem na ČOV | % | 100 | 100 | 100 | 100 | 100 | 100 | 100 | 100 | 12.1443 | 12.1528 | 12.1612 | 12.1612 | 12.1697
Celková produkce odp. vod | mil. m3/rok | 0.032434 | 0.032357 | 0.032357 | 0.032332 | 0.032306 | 0.032306 | 0.032281 | 0.032255 | 0.056181 | 0.056137 | 0.056093 | 0.056093 | 0.056049
Odpad. vody čištěné na ČOV | mil. m3/rok | 0 | 0 | 0 | 0 | 0 | 0 | 0 | 0 | 0.054903 | 0.054859 | 0.054816 | 0.054816 | 0.054772
Odpad. vody čištěné na ČOV | % | 0 | 0 | 0 | 0 | 0 | 0 | 0 | 0 | 97.7261 | 97.7243 | 97.7225 | 97.7225 | 97.7208
Meziroční přírustek | mil. m3/rok |  | 0 | 0 | 0 | 0 | 0 | 0 | 0 | 0.054903 | -4.38e-05 | -4.38e-05 | 0 | -4.38e-05
Meziroční přírustek | % | 2011: 100; 2012: -0.07984; 2013: -0.079904; 2014: 0; 2015: -0.079968
Odpad. vody čištěné v septicích | mil. m3/rok | 0 | 0 | 0 | 0 | 0 | 0 | 0 | 0 | 0 | 0 | 0 | 0 | 0
Odpad. vody čištěné v septicích | % | 0 | 0 | 0 | 0 | 0 | 0 | 0 | 0 | 0 | 0 | 0 | 0 | 0
Odpad. vody nečištěné | tis. m3/rok | 32.4339 | 32.3573 | 32.3573 | 32.3317 | 32.3062 | 32.3062 | 32.2806 | 32.255 | 1.2775 | 1.2775 | 1.2775 | 1.2775 | 1.2775
Odpad. vody nečištěné | % | 100 | 100 | 100 | 100 | 100 | 100 | 100 | 100 | 2.2739 | 2.2757 | 2.2775 | 2.2775 | 2.2792
Počet ČOV | ks | 0 | 0 | 0 | 0 | 0 | 0 | 0 | 0 | 1 | 1 | 1 | 1 | 1
Celková kapacita ČOV | m3/d | 0 | 0 | 0 | 0 | 0 | 0 | 0 | 0 | 160 | 160 | 160 | 160 | 160
Roční přírůstek | m3/d |  | 0 | 0 | 0 | 0 | 0 | 0 | 0 | 160 | 0 | 0 | 0 | 0
Přebytek kapacity | m3/d | 2011: 9.58; 2012: 9.7; 2013: 9.82; 2014: 9.82; 2015: 9.94
Nedostatek kapacity | m3/d
Celková délka nové kanalizace | km | 0 | 0 | 0 | 0 | 0 | 0 | 0 | 0 | 2.5 | 2.5 | 2.5 | 2.5 | 2.5
Roční přírůstek | km |  | 0 | 0 | 0 | 0 | 0 | 0 | 0 | 2.5 | 0 | 0 | 0 | 0
Roční přírůstek | % |  | 0 | 0 | 0 | 0 | 0 | 0 | 0 | 41.806 | 0 | 0 | 0 | 0
Celková délka rek. kanalizace | km
Roční přírůstek | km |  | 0 | 0 | 0 | 0 | 0 | 0 | 0 | 0 | 0 | 0 | 0 | 0
Roční přírůstek | % |  | 0 | 0 | 0 | 0 | 0 | 0 | 0 | 0 | 0 | 0 | 0 | 0
Produkce zněčištění
BSK5 | t/rok | 15.3994 | 15.3665 | 15.3665 | 15.3555 | 15.3446 | 15.3446 | 15.3337 | 15.3227 | 28.7748 | 28.7529 | 28.731 | 28.731 | 28.7091
NL | t/rok | 14.1161 | 14.086 | 14.086 | 14.0759 | 14.0659 | 14.0659 | 14.0558 | 14.0458 | 26.3769 | 26.3568 | 26.3367 | 26.3367 | 26.3167
CHSK | t/rok | 30.7987 | 30.733 | 30.733 | 30.7111 | 30.6892 | 30.6892 | 30.6673 | 30.6454 | 57.5496 | 57.5057 | 57.462 | 57.462 | 57.4181
Odstranění znečištění
BSK5 | t/rok | 0 | 0 | 0 | 0 | 0 | 0 | 0 | 0 | 22.4964 | 22.4788 | 22.4613 | 22.4613 | 22.4438
NL | t/rok | 0 | 0 | 0 | 0 | 0 | 0 | 0 | 0 | 23.1994 | 23.1813 | 23.1632 | 23.1632 | 23.1451
CHSK | t/rok | 0 | 0 | 0 | 0 | 0 | 0 | 0 | 0 | 50.6168 | 50.5774 | 50.5379 | 50.5379 | 50.4985
Celkové investiční náklady ročně | mil. Kč | 0 | 0 | 0 | 0 | 0 | 0 | 12.0324 | 12.0324 | 0 | 0 | 0 | 0 | 0
Celkové investiční náklady součtově | mil. Kč | 0 | 0 | 0 | 0 | 0 | 0 | 12.0324 | 24.0649 | 24.0649 | 24.0649 | 24.0649 | 24.0649 | 24.0649
Hmotný investiční majetek ročně | mil. Kč
Hmotný investiční majetek součtově | mil.Kč

## tab. IX
Kraj : Jihomoravský |  |  |  |  | Provozní skupina : |  | 0623.014.354.01 - Zbraslav
Tab. IX - KANALIZACE - REKAPITULACE VSTUPNÍCH ÚDAJŮ
0623.014.354.01 - Zbraslav
(číslo a název obce)
| jedn. | 2000 | 2004 | 2005 | 2006 | 2007 | 2008 | 2009 | 2010 | 2011 | 2012 | 2013 | 2014 | 2015
Počet trvale bydl.obyvatel | os. | 1198 | 1195 | 1195 | 1194 | 1193 | 1193 | 1192 | 1191 | 1191 | 1190 | 1189 | 1189 | 1188
Počet osob s ČOP | os. | 250 | 250 | 250 | 250 | 250 | 250 | 250 | 250 | 250 | 250 | 250 | 250 | 250
ODKANALIZOVÁNÍ OBCE
Rozsah odkanalizování | - | 2015: celá obec
Typ kanalizace | - | 2000: není kanal.pro spl.odp.vody; 2015: jednotná
Počet obyv.napoj.na kanal.
- trvale bydlící | os. | 0 | 0 | 0 | 0 | 0 | 0 | 0 | 0 | 1191 | 1190 | 1189 | 1189 | 1188
- počet osob s ČOP | os. | 0 | 0 | 0 | 0 | 0 | 0 | 0 | 0 | 75 | 75 | 75 | 75 | 75
Počet obyv.nenapoj.na kanal.
- trvale bydlící | os. | 1198 | 1195 | 1195 | 1194 | 1193 | 1193 | 1192 | 1191 | 0 | 0 | 0 | 0 | 0
- počet osob s ČOP | os. | 250 | 250 | 250 | 250 | 250 | 250 | 250 | 250 | 175 | 175 | 175 | 175 | 175
LIKVIDACE ODPADNÍCH VOD
Počet obyv.napoj.na ČOV
- trvale bydlící | os. | 0 | 0 | 0 | 0 | 0 | 0 | 0 | 0 | 1191 | 1190 | 1189 | 1189 | 1188
- počet osob s ČOP | os. | 0 | 0 | 0 | 0 | 0 | 0 | 0 | 0 | 75 | 75 | 75 | 75 | 75
Počet obyv.napoj.na septiky
- trvale bydlící | os. | 0 | 0 | 0 | 0 | 0 | 0 | 0 | 0 | 0 | 0 | 0 | 0 | 0
- počet osob s ČOP | os. | 0 | 0 | 0 | 0 | 0 | 0 | 0 | 0 | 0 | 0 | 0 | 0 | 0
Počet obyv.s odvoz OV
- trvale bydlící | os. | 1198 | 1195 | 1195 | 1194 | 1193 | 1193 | 1192 | 1191 | 0 | 0 | 0 | 0 | 0
- počet osob s ČOP | os. | 250 | 250 | 250 | 250 | 250 | 250 | 250 | 250 | 175 | 175 | 175 | 175 | 175
Průmysl,zemědelství,vybavenost | - | 2000: pouze zemědělství a vybavenost
Způsob likvidace | - | 2000: Jímky na vyvážení
Množství odp.vod | m3/d | 23.96 | 23.9 | 23.9 | 23.88 | 23.86 | 23.86 | 23.84 | 23.82 | 23.82 | 23.8 | 23.78 | 23.78 | 23.76
BSK5 | kg/d | 14.48 | 14.45 | 14.45 | 14.44 | 14.43 | 14.43 | 14.42 | 14.41 | 14.41 | 14.4 | 14.39 | 14.39 | 14.38
NL | kg/d | 13.2733 | 13.2458 | 13.2458 | 13.2367 | 13.2275 | 13.2275 | 13.2183 | 13.2092 | 13.2092 | 13.2 | 13.1908 | 13.1908 | 13.1817
CHSK | kg/d | 28.96 | 28.9 | 28.9 | 28.88 | 28.86 | 28.86 | 28.84 | 28.82 | 28.82 | 28.8 | 28.78 | 28.78 | 28.76
N-celk | kg/d | 2.6547 | 2.6492 | 2.6492 | 2.6473 | 2.6455 | 2.6455 | 2.6437 | 2.6418 | 2.6418 | 2.64 | 2.6382 | 2.6382 | 2.6363
N-NH4 | kg/d | 1.2549 | 1.2523 | 1.2523 | 1.2515 | 1.2506 | 1.2506 | 1.2497 | 1.2489 | 1.2489 | 1.248 | 1.2471 | 1.2471 | 1.2463
N-NO3 | kg/d | 0.24133 | 0.24083 | 0.24083 | 0.24067 | 0.2405 | 0.2405 | 0.24033 | 0.24017 | 0.24017 | 0.24 | 0.23983 | 0.23983 | 0.23967
P-celk | kg/d | 0.60333 | 0.60208 | 0.60208 | 0.60167 | 0.60125 | 0.60125 | 0.60083 | 0.60042 | 0.60042 | 0.6 | 0.59958 | 0.59958 | 0.59917
Počet ČOV | ks | 0 | 0 | 0 | 0 | 0 | 0 | 0 | 0 | 1 | 1 | 1 | 1 | 1
Kapacita ČOV | m3/d | 0 | 0 | 0 | 0 | 0 | 0 | 0 | 0 | 160 | 160 | 160 | 160 | 160
Počet čerpacích stanic | ks | 0 | 0 | 0 | 0 | 0 | 0 | 0 | 0 | 1 | 1 | 1 | 1 | 1
Délka kanal.sítě | km | 5.98 | 5.98 | 5.98 | 5.98 | 5.98 | 5.98 | 5.98 | 5.98 | 8.48 | 8.48 | 8.48 | 8.48 | 8.48
Počet kanal.přípojek | ks | 0 | 0 | 0 | 0 | 0 | 0 | 0 | 0 | 506.4 | 506.4 | 506.4 | 506.4 | 506.4
Jímky a septiky | ks | 579.2 | 578 | 578 | 577.6 | 577.2 | 577.2 | 576.8 | 576.4 | 70 | 70 | 70 | 70 | 70
Mikročistírny | ks | 0 | 0 | 0 | 0 | 0 | 0 | 0 | 0 | 0 | 0 | 0 | 0 | 0
Vysvětlivka : Počet osob s ČOP = Počet osob s časově omezeným pobytem
|  | 100 | 100 | 100 | 100 | 100 | 100 | 100 | 100 | 100 | 100 | 100 | 100 | 100

## tab. X
Kraj : Jihomoravský | [5 empty] | Provozní skupina : |  | 0623.014.354.01 - Zbraslav
Tab. X - KANALIZACE - BILANCE ODPADNÍCH VOD A ZNEČIŠTĚNÍ
0623.014.354.01 - Zbraslav
(číslo a název obce)
| jedn. | 2000 | 2004 | 2005 | 2006 | 2007 | 2008 | 2009 | 2010 | 2011 | 2012 | 2013 | 2014 | 2015
CELKOVÁ PRODUKCE
odpadních vod | m3/d | 88.86 | 88.65 | 88.65 | 88.58 | 88.51 | 88.51 | 88.44 | 88.37 | 153.92 | 153.8 | 153.68 | 153.68 | 153.56
BSK5 | kg/d | 42.19 | 42.1 | 42.1 | 42.07 | 42.04 | 42.04 | 42.01 | 41.98 | 78.835 | 78.775 | 78.715 | 78.715 | 78.655
NL | kg/d | 38.6742 | 38.5917 | 38.5917 | 38.5642 | 38.5367 | 38.5367 | 38.5092 | 38.4817 | 72.2654 | 72.2104 | 72.1554 | 72.1554 | 72.1004
CHSK | kg/d | 84.38 | 84.2 | 84.2 | 84.14 | 84.08 | 84.08 | 84.02 | 83.96 | 157.67 | 157.55 | 157.43 | 157.43 | 157.31
Počet EO | os. | 703.1667 | 701.6667 | 701.6667 | 701.1667 | 700.6667 | 700.6667 | 700.1667 | 699.6667 | 1313.9167 | 1312.9167 | 1311.9167 | 1311.9167 | 1310.9167
odp.vod likv. na ČOV | m3/d | 0 | 0 | 0 | 0 | 0 | 0 | 0 | 0 | 150.42 | 150.3 | 150.18 | 150.18 | 150.06
odp.vod likv. v septicích | m3/d | 0 | 0 | 0 | 0 | 0 | 0 | 0 | 0 | 0 | 0 | 0 | 0 | 0
odp.vod likv. jiným způsobem | m3/d | 88.86 | 88.65 | 88.65 | 88.58 | 88.51 | 88.51 | 88.44 | 88.37 | 3.5 | 3.5 | 3.5 | 3.5 | 3.5
PŘÍSUN ODP. VOD Z JINÝCH LOKALIT
množství odpadních vod | m3/d
BSK5 | kg/d
NL | kg/d
CHSK | kg/d
ODVEDENÍ ODP. VOD NA JINÉ LOKALITY
množství odpadních vod | m3/d | 2011: 0; 2012: 0; 2013: 0; 2014: 0; 2015: 0
BSK5 | kg/d | 2011: 0; 2012: 0; 2013: 0; 2014: 0; 2015: 0
NL | kg/d | 2011: 0; 2012: 0; 2013: 0; 2014: 0; 2015: 0
CHSK | kg/d | 2011: 0; 2012: 0; 2013: 0; 2014: 0; 2015: 0
PŘÍTOK NA ČOV
množství odpadních vod | m3/d | 0 | 0 | 0 | 0 | 0 | 0 | 0 | 0 | 150.42 | 150.3 | 150.18 | 150.18 | 150.06
BSK5 | kg/d | 0 | 0 | 0 | 0 | 0 | 0 | 0 | 0 | 76.21 | 76.15 | 76.09 | 76.09 | 76.03
NL | kg/d | 0 | 0 | 0 | 0 | 0 | 0 | 0 | 0 | 69.8592 | 69.8042 | 69.7492 | 69.7492 | 69.6942
CHSK | kg/d | 0 | 0 | 0 | 0 | 0 | 0 | 0 | 0 | 152.42 | 152.3 | 152.18 | 152.18 | 152.06
Počet EO | os | 0 | 0 | 0 | 0 | 0 | 0 | 0 | 0 | 1271 | 1270 | 1269 | 1269 | 1268
Typ ČOV | - | 2015: mechanicko-biologická s nitrifikací a denitrifikací
Dočištění - snížení BSK5 | - | 2015: ano
Denitrifikace | - | 2015: ano
Odstraňování fosforu | - | 2015: ano
množství odpadních vod | m3/d | 2011: 150.42; 2012: 150.3; 2013: 150.18; 2014: 150.18; 2015: 150.06
ODSTRANĚNÉ ZNEČIŠTĚNÍ
BSK5 | kg/d | 0 | 0 | 0 | 0 | 0 | 0 | 0 | 0 | 61.6339 | 61.5859 | 61.5378 | 61.5378 | 61.4898
NL | kg/d | 0 | 0 | 0 | 0 | 0 | 0 | 0 | 0 | 63.56 | 63.5104 | 63.4609 | 63.4609 | 63.4114
CHSK | kg/d | 0 | 0 | 0 | 0 | 0 | 0 | 0 | 0 | 138.6763 | 138.5682 | 138.4601 | 138.4601 | 138.3521
ZBYTKOVÉ ZNEČIŠTĚNÍ
BSK5 | kg/d | 42.19 | 42.1 | 42.1 | 42.07 | 42.04 | 42.04 | 42.01 | 41.98 | 17.2011 | 17.1891 | 17.1772 | 17.1772 | 17.1652
NL | kg/d | 38.6742 | 38.5917 | 38.5917 | 38.5642 | 38.5367 | 38.5367 | 38.5092 | 38.4817 | 8.7055 | 8.7 | 8.6945 | 8.6945 | 8.689
CHSK | kg/d | 84.38 | 84.2 | 84.2 | 84.14 | 84.08 | 84.08 | 84.02 | 83.96 | 18.9937 | 18.9818 | 18.9699 | 18.9699 | 18.9579
Produkce kalů | m3/r | 0 | 0 | 0 | 0 | 0 | 0 | 0 | 0 | 749.879 | 749.2947 | 748.7104 | 748.7104 | 748.126
Způsob likvidace kalů | - | 2015: odvoz
Množství kalu po odvodnění | m3/r

## tab. XII
Plán rozvoje pro kraj : Jihomoravský |  |  |  | Provozní skupina : |  | 0623.014.354.01 - Zbraslav
Tab. XII - TECHNICKÉ A FINANČNÍ ÚDAJE KANALIZACÍ
0623.014.354.01 - Zbraslav
(číslo a název obce)
ID | K | H l a v n í o b j e k t y |  |  |  | stávající objekty |  |  | rekonstrukce |  | nové stavby
|  | 1 čistírny odpadních vod |  |  |  | DHM | rok uved. | rok posled. | DHM | rok zaháj. | DHM | rok zaháj.
|  | název | typ ČOV |  | kap. m3/d | mil. Kč | do provozu | rekonstr. | mil.Kč | /ukončení | mil. Kč | /ukončení
C.N | 2 | ČOV Zbraslav | mechanicko-biologická s nitrifikací a denitrifikací |  | 160 | [5 empty] | 10.8457 | 2009-2010 | 18 | 2
2 biologický rybník
|  |  | plocha (ha) |  | kap. EO
3 kanalizační síť
|  |  |  | DN(mm) | délka(km)
K.S | 0 | Stávajicí potrubí |  | 300-1000 | 5.98
K.N | 3 | Nové potrubí |  | 300-1000 | 2.5 | [5 empty] | 12.41 | 2009-2010
4 výtlačné řady
|  |  |  | DN(mm) | délka(km)
V.N | 3 | Nové potrubí |  | 80 | 0.2 | [5 empty] | 0.3842 | 2009-2010
5 čerpací stanice
|  |  |  | Qkap(l/s) | h(m)
S.N | 0 | Nová ČS |  | 2 | [6 empty] | 0.425 | 2009-2010
6 kanalizační přípojky
|  |  |  | počet | délka(km)
P.S | 0 | Stávající |  | 0 | 0
P.N | 0 | Nové |  | 506 | 4.807 | [5 empty] | 7.843 | 2009-2010
7 jímky
|  |  | typ |  | počet ks
J.S | 0 | Stávající | jímky a septiky |  | 579
|  | SOUČET |  |  |  | 0 |  |  | 0 |  | 31.9079