## tab. VI
Plán rozvoje pro kraj : Jihomoravský
Tab. VI - KANALIZACE - ZÁKLADNÍ ÚDAJE
0623.014.355.01 - Zbýšov
(provozní skupina)
| jednotky | 2000 | 2004 | 2005 | 2006 | 2007 | 2008 | 2009 | 2010 | 2011 | 2012 | 2013 | 2014 | 2015
Celkový počet obyvatel | os. | 4069 | 4060 | 4058 | 4055 | 4053 | 4051 | 4049 | 4046 | 4044 | 4042 | 4040 | 4037 | 4035
Odkanalizování
Počet obyv. napoj na kanalizaci | os. | 3863 | 3863 | 3863 | 3863 | 3863 | 3863 | 3863 | 3863 | 3863 | 4042 | 4040 | 4037 | 4035
Počet obyv. napoj na kanalizaci | % | 94.9373 | 95.1478 | 95.1947 | 95.2651 | 95.3121 | 95.3592 | 95.4063 | 95.477 | 95.5242 | 100 | 100 | 100 | 100
meziroční přírůstek | os |  | 0 | 0 | 0 | 0 | 0 | 0 | 0 | 0 | 179 | -2 | -3 | -2
Čištění odpadních vod
Počet obyv. napoj ČOV | os. | 3863 | 3863 | 3863 | 3863 | 3863 | 3863 | 3863 | 3863 | 3863 | 4042 | 4040 | 4037 | 4035
Počet obyv. napoj ČOV | % | 94.9373 | 95.1478 | 95.1947 | 95.2651 | 95.3121 | 95.3592 | 95.4063 | 95.477 | 95.5242 | 100 | 100 | 100 | 100
Počet obyv. se svozem na ČOV | os. | 206 | 197 | 195 | 192 | 190 | 188 | 186 | 183 | 181 | 0 | 0 | 0 | 0
Počet obyv. se svozem na ČOV | % | 5.0627 | 4.8522 | 4.8053 | 4.7349 | 4.6879 | 4.6408 | 4.5937 | 4.523 | 4.4758 | 0 | 0 | 0 | 0
Celková produkce odp. vod | mil. m3/rok | 0.18882 | 0.19194 | 0.19272 | 0.19348 | 0.19427 | 0.19505 | 0.19583 | 0.1966 | 0.19738 | 0.20196 | 0.20274 | 0.20348 | 0.20426
Odpad. vody čištěné na ČOV | mil. m3/rok | 0.18506 | 0.18834 | 0.18916 | 0.18998 | 0.1908 | 0.19162 | 0.19244 | 0.19326 | 0.19408 | 0.20196 | 0.20274 | 0.20348 | 0.20426
Odpad. vody čištěné na ČOV | % | 98.009 | 98.1269 | 98.1534 | 98.189 | 98.2151 | 98.241 | 98.2666 | 98.3012 | 98.3264 | 100 | 100 | 100 | 100
Meziroční přírustek | mil. m3/rok |  | 0.0032769 | 0.0008193 | 0.00081898 | 0.0008193 | 0.0008193 | 0.0008193 | 0.00081898 | 0.0008193 | 0.0078885 | 0.00077908 | 0.00073795 | 0.00077711
Meziroční přírustek | % |  | 1.7399 | 0.43312 | 0.43109 | 0.4294 | 0.42757 | 0.42575 | 0.42378 | 0.42215 | 3.9059 | 0.38427 | 0.36266 | 0.38045
Odpad. vody čištěné v septicích | mil. m3/rok | 0 | 0 | 0 | 0 | 0 | 0 | 0 | 0 | 0 | 0 | 0 | 0 | 0
Odpad. vody čištěné v septicích | % | 0 | 0 | 0 | 0 | 0 | 0 | 0 | 0 | 0 | 0 | 0 | 0 | 0
Odpad. vody nečištěné | tis. m3/rok | 3.7595 | 3.5953 | 3.5587 | 3.504 | 3.4675 | 3.431 | 3.3945 | 3.3397 | 3.3032 | 0 | 0 | 0 | 0
Odpad. vody nečištěné | % | 1.991 | 1.8731 | 1.8466 | 1.811 | 1.7849 | 1.759 | 1.7334 | 1.6988 | 1.6736 | 0 | 0 | 0 | 0
Počet ČOV | ks | bar: 2000 to 2015
Celková kapacita ČOV | m3/d | 600 | 600 | 600 | 600 | 600 | 600 | 600 | 600 | 600 | 600 | 600 | 600 | 600
Roční přírůstek | m3/d |  | 0 | 0 | 0 | 0 | 0 | 0 | 0 | 0 | 0 | 0 | 0 | 0
Přebytek kapacity | m3/d | 92.9735 | 83.9957 | 81.751 | 79.5072 | 77.2626 | 75.0179 | 72.7732 | 70.5295 | 68.2848 | 46.6725 | 44.538 | 42.5162 | 40.3871
Nedostatek kapacity | m3/d
Celková délka nové kanalizace | km | 0 | 0 | 0 | 0 | 0 | 0 | 0 | 0 | 0 | 1.5 | 1.5 | 1.5 | 1.5
Roční přírůstek | km |  | 0 | 0 | 0 | 0 | 0 | 0 | 0 | 0 | 1.5 | 0 | 0 | 0
Roční přírůstek | % |  | 0 | 0 | 0 | 0 | 0 | 0 | 0 | 0 | 11.5385 | 0 | 0 | 0
Celková délka rek. kanalizace | km | 0 | 0 | 0 | 0 | 0 | 0 | 0 | 0 | 0 | 0.5 | 0.5 | 0.5 | 0.5
Roční přírůstek | km |  | 0 | 0 | 0 | 0 | 0 | 0 | 0 | 0 | 0.5 | 0 | 0 | 0
Roční přírůstek | % |  | 0 | 0 | 0 | 0 | 0 | 0 | 0 | 0 | 3.8462 | 0 | 0 | 0
Produkce zněčištění
BSK5 | t/rok | 85.9794 | 85.8808 | 85.8589 | 85.8261 | 85.8042 | 85.7823 | 85.7604 | 85.7275 | 85.7057 | 87.6438 | 87.6 | 87.5343 | 87.4905
NL | t/rok | 78.8144 | 78.7241 | 78.704 | 78.6739 | 78.6539 | 78.6338 | 78.6137 | 78.5836 | 78.5635 | 80.3401 | 80.3 | 80.2398 | 80.1996
CHSK | t/rok | 171.9588 | 171.7617 | 171.7179 | 171.6522 | 171.6084 | 171.5646 | 171.5208 | 171.4551 | 171.4113 | 175.2876 | 175.2 | 175.0686 | 174.981
Odstranění znečištění
BSK5 | t/rok | 67.414 | 67.4177 | 67.4188 | 67.4174 | 67.4181 | 67.4187 | 67.4191 | 67.417 | 67.4171 | 70.115 | 70.08 | 70.0274 | 69.9924
NL | t/rok | 69.5207 | 69.5245 | 69.5256 | 69.5242 | 69.5249 | 69.5255 | 69.5259 | 69.5238 | 69.5238 | 72.3061 | 72.27 | 72.2158 | 72.1797
CHSK | t/rok | 151.6816 | 151.6899 | 151.6923 | 151.6892 | 151.6908 | 151.692 | 151.6929 | 151.6882 | 151.6884 | 157.7588 | 157.68 | 157.5617 | 157.4829
Celkové investiční náklady ročně | mil. Kč | 0 | 0 | 0 | 25 | 25 | 0 | 0 | 5.0119 | 5.0119 | 0 | 0 | 0 | 0
Celkové investiční náklady součtově | mil. Kč | 0 | 0 | 0 | 25 | 50 | 50 | 50 | 55.0119 | 60.0237 | 60.0237 | 60.0237 | 60.0237 | 60.0237
Hmotný investiční majetek ročně | mil. Kč
Hmotný investiční majetek součtově | mil.Kč

## tab. VI pom
Plán rozvoje pro kraj : Jihomoravský
Tab. VI - KANALIZACE - ZÁKLADNÍ ÚDAJE
0623.014.355.01 - Zbýšov
(provozní skupina)
| jednotky | 2000 | 2004 | 2005 | 2006 | 2007 | 2008 | 2009 | 2010 | 2011 | 2012 | 2013 | 2014 | 2015
Celkový počet obyvatel | os. | 4069 | 4060 | 4058 | 4055 | 4053 | 4051 | 4049 | 4046 | 4044 | 4042 | 4040 | 4037 | 4035
Odkanalizování
Počet obyv. napoj na kanalizaci | os. | 3863 | 3863 | 3863 | 3863 | 3863 | 3863 | 3863 | 3863 | 3863 | 4042 | 4040 | 4037 | 4035
Počet obyv. napoj na kanalizaci | % | 94.9373 | 95.1478 | 95.1947 | 95.2651 | 95.3121 | 95.3592 | 95.4063 | 95.477 | 95.5242 | 100 | 100 | 100 | 100
meziroční přírůstek | os |  | 0 | 0 | 0 | 0 | 0 | 0 | 0 | 0 | 179 | -2 | -3 | -2
Čištění odpadních vod
Počet obyv. napoj ČOV | os. | 3863 | 3863 | 3863 | 3863 | 3863 | 3863 | 3863 | 3863 | 3863 | 4042 | 4040 | 4037 | 4035
Počet obyv. napoj ČOV | % | 94.9373 | 95.1478 | 95.1947 | 95.2651 | 95.3121 | 95.3592 | 95.4063 | 95.477 | 95.5242 | 100 | 100 | 100 | 100
Počet obyv. se svozem na ČOV | os. | 206 | 197 | 195 | 192 | 190 | 188 | 186 | 183 | 181 | 0 | 0 | 0 | 0
Počet obyv. se svozem na ČOV | % | 5.0627 | 4.8522 | 4.8053 | 4.7349 | 4.6879 | 4.6408 | 4.5937 | 4.523 | 4.4758 | 0 | 0 | 0 | 0
Celková produkce odp. vod | mil. m3/rok | 0.18882 | 0.19194 | 0.19272 | 0.19348 | 0.19427 | 0.19505 | 0.19583 | 0.1966 | 0.19738 | 0.20196 | 0.20274 | 0.20348 | 0.20426
Odpad. vody čištěné na ČOV | mil. m3/rok | 0.18506 | 0.18834 | 0.18916 | 0.18998 | 0.1908 | 0.19162 | 0.19244 | 0.19326 | 0.19408 | 0.20196 | 0.20274 | 0.20348 | 0.20426
Odpad. vody čištěné na ČOV | % | 98.009 | 98.1269 | 98.1534 | 98.189 | 98.2151 | 98.241 | 98.2666 | 98.3012 | 98.3264 | 100 | 100 | 100 | 100
Meziroční přírustek | mil. m3/rok |  | 0.0032769 | 0.0008193 | 0.00081898 | 0.0008193 | 0.0008193 | 0.0008193 | 0.00081898 | 0.0008193 | 0.0078885 | 0.00077908 | 0.00073795 | 0.00077711
Meziroční přírustek | % |  | 1.7399 | 0.43312 | 0.43109 | 0.4294 | 0.42757 | 0.42575 | 0.42378 | 0.42215 | 3.9059 | 0.38427 | 0.36266 | 0.38045
Odpad. vody čištěné v septicích | mil. m3/rok | 0 | 0 | 0 | 0 | 0 | 0 | 0 | 0 | 0 | 0 | 0 | 0 | 0
Odpad. vody čištěné v septicích | % | 0 | 0 | 0 | 0 | 0 | 0 | 0 | 0 | 0 | 0 | 0 | 0 | 0
Odpad. vody nečištěné | tis. m3/rok | 3.7595 | 3.5953 | 3.5587 | 3.504 | 3.4675 | 3.431 | 3.3945 | 3.3397 | 3.3032 | 0 | 0 | 0 | 0
Odpad. vody nečištěné | % | 1.991 | 1.8731 | 1.8466 | 1.811 | 1.7849 | 1.759 | 1.7334 | 1.6988 | 1.6736 | 0 | 0 | 0 | 0
Počet ČOV | ks | bar: 2000 to 2015
Celková kapacita ČOV | m3/d | 600 | 600 | 600 | 600 | 600 | 600 | 600 | 600 | 600 | 600 | 600 | 600 | 600
Roční přírůstek | m3/d |  | 0 | 0 | 0 | 0 | 0 | 0 | 0 | 0 | 0 | 0 | 0 | 0
Přebytek kapacity | m3/d | 92.9735 | 83.9957 | 81.751 | 79.5072 | 77.2626 | 75.0179 | 72.7732 | 70.5295 | 68.2848 | 46.6725 | 44.538 | 42.5162 | 40.3871
Nedostatek kapacity | m3/d
Celková délka nové kanalizace | km | 0 | 0 | 0 | 0 | 0 | 0 | 0 | 0 | 0 | 1.5 | 1.5 | 1.5 | 1.5
Roční přírůstek | km |  | 0 | 0 | 0 | 0 | 0 | 0 | 0 | 0 | 1.5 | 0 | 0 | 0
Roční přírůstek | % |  | 0 | 0 | 0 | 0 | 0 | 0 | 0 | 0 | 11.5385 | 0 | 0 | 0
Celková délka rek. kanalizace | km | 0 | 0 | 0 | 0 | 0 | 0 | 0 | 0 | 0 | 0.5 | 0.5 | 0.5 | 0.5
Roční přírůstek | km |  | 0 | 0 | 0 | 0 | 0 | 0 | 0 | 0 | 0.5 | 0 | 0 | 0
Roční přírůstek | % |  | 0 | 0 | 0 | 0 | 0 | 0 | 0 | 0 | 3.8462 | 0 | 0 | 0
Produkce zněčištění
BSK5 | t/rok | 85.9794 | 85.8808 | 85.8589 | 85.8261 | 85.8042 | 85.7823 | 85.7604 | 85.7275 | 85.7057 | 87.6438 | 87.6 | 87.5343 | 87.4905
NL | t/rok | 78.8144 | 78.7241 | 78.704 | 78.6739 | 78.6539 | 78.6338 | 78.6137 | 78.5836 | 78.5635 | 80.3401 | 80.3 | 80.2398 | 80.1996
CHSK | t/rok | 171.9588 | 171.7617 | 171.7179 | 171.6522 | 171.6084 | 171.5646 | 171.5208 | 171.4551 | 171.4113 | 175.2876 | 175.2 | 175.0686 | 174.981
Odstranění znečištění
BSK5 | t/rok | 67.414 | 67.4177 | 67.4188 | 67.4174 | 67.4181 | 67.4187 | 67.4191 | 67.417 | 67.4171 | 70.115 | 70.08 | 70.0274 | 69.9924
NL | t/rok | 69.5207 | 69.5245 | 69.5256 | 69.5242 | 69.5249 | 69.5255 | 69.5259 | 69.5238 | 69.5238 | 72.3061 | 72.27 | 72.2158 | 72.1797
CHSK | t/rok | 151.6816 | 151.6899 | 151.6923 | 151.6892 | 151.6908 | 151.692 | 151.6929 | 151.6882 | 151.6884 | 157.7588 | 157.68 | 157.5617 | 157.4829
Celkové investiční náklady ročně | mil. Kč | 0 | 0 | 0 | 25 | 25 | 0 | 0 | 5.0119 | 5.0119 | 0 | 0 | 0 | 0
Celkové investiční náklady součtově | mil. Kč | 0 | 0 | 0 | 25 | 50 | 50 | 50 | 55.0119 | 60.0237 | 60.0237 | 60.0237 | 60.0237 | 60.0237
Hmotný investiční majetek ročně | mil. Kč
Hmotný investiční majetek součtově | mil.Kč

## tab. IX
Kraj : Jihomoravský |  |  |  |  | Provozní skupina : |  | 0623.014.355.01 - Zbýšov
Tab. IX - KANALIZACE - REKAPITULACE VSTUPNÍCH ÚDAJŮ
0623.014.355.01 - Zbýšov
(číslo a název obce)
| jedn. | 2000 | 2004 | 2005 | 2006 | 2007 | 2008 | 2009 | 2010 | 2011 | 2012 | 2013 | 2014 | 2015
Počet trvale bydl.obyvatel | os. | 3949 | 3940 | 3938 | 3935 | 3933 | 3931 | 3929 | 3926 | 3924 | 3922 | 3920 | 3917 | 3915
Počet osob s ČOP | os. | 120 | 120 | 120 | 120 | 120 | 120 | 120 | 120 | 120 | 120 | 120 | 120 | 120
ODKANALIZOVÁNÍ OBCE
Rozsah odkanalizování | - | 2000: celá obec; 2015: celá obec
Typ kanalizace | - | 2000: jednotná; 2015: jednotná
Počet obyv.napoj.na kanal.
- trvale bydlící | os. | 3743 | 3743 | 3743 | 3743 | 3743 | 3743 | 3743 | 3743 | 3743 | 3922 | 3920 | 3917 | 3915
- počet osob s ČOP | os. | 120 | 120 | 120 | 120 | 120 | 120 | 120 | 120 | 120 | 120 | 120 | 120 | 120
Počet obyv.nenapoj.na kanal.
- trvale bydlící | os. | 206 | 197 | 195 | 192 | 190 | 188 | 186 | 183 | 181 | 0 | 0 | 0 | 0
- počet osob s ČOP | os. | 0 | 0 | 0 | 0 | 0 | 0 | 0 | 0 | 0 | 0 | 0 | 0 | 0
LIKVIDACE ODPADNÍCH VOD
Počet obyv.napoj.na ČOV
- trvale bydlící | os. | 3743 | 3743 | 3743 | 3743 | 3743 | 3743 | 3743 | 3743 | 3743 | 3922 | 3920 | 3917 | 3915
- počet osob s ČOP | os. | 120 | 120 | 120 | 120 | 120 | 120 | 120 | 120 | 120 | 120 | 120 | 120 | 120
Počet obyv.napoj.na septiky
- trvale bydlící | os. | 0 | 0 | 0 | 0 | 0 | 0 | 0 | 0 | 0 | 0 | 0 | 0 | 0
- počet osob s ČOP | os. | 0 | 0 | 0 | 0 | 0 | 0 | 0 | 0 | 0 | 0 | 0 | 0 | 0
Počet obyv.s odvoz OV
- trvale bydlící | os. | 206 | 197 | 195 | 192 | 190 | 188 | 186 | 183 | 181 | 0 | 0 | 0 | 0
- počet osob s ČOP | os. | 0 | 0 | 0 | 0 | 0 | 0 | 0 | 0 | 0 | 0 | 0 | 0 | 0
Průmysl,zemědelství,vybavenost | - | 2000: ne (pouze vybavenost)
Způsob likvidace | - | 2000: Jímky na vyvážení
Množství odp.vod | m3/d | 116.9928 | 116.985 | 116.9832 | 116.9806 | 116.9788 | 116.977 | 116.9753 | 116.9726 | 116.9709 | 116.9691 | 116.9673 | 116.9647 | 116.9629
BSK5 | kg/d | 40.69 | 40.6 | 40.58 | 40.55 | 40.53 | 40.51 | 40.49 | 40.46 | 40.44 | 40.42 | 40.4 | 40.37 | 40.35
NL | kg/d | 37.2992 | 37.2167 | 37.1983 | 37.1708 | 37.1525 | 37.1342 | 37.1158 | 37.0883 | 37.07 | 37.0517 | 37.0333 | 37.0058 | 36.9875
CHSK | kg/d | 81.38 | 81.2 | 81.16 | 81.1 | 81.06 | 81.02 | 80.98 | 80.92 | 80.88 | 80.84 | 80.8 | 80.74 | 80.7
N-celk | kg/d | 7.4598 | 7.4433 | 7.4397 | 7.4342 | 7.4305 | 7.4268 | 7.4232 | 7.4177 | 7.414 | 7.4103 | 7.4067 | 7.4012 | 7.3975
N-NH4 | kg/d | 3.5265 | 3.5187 | 3.5169 | 3.5143 | 3.5126 | 3.5109 | 3.5091 | 3.5065 | 3.5048 | 3.5031 | 3.5013 | 3.4987 | 3.497
N-NO3 | kg/d | 0.67817 | 0.67667 | 0.67633 | 0.67583 | 0.6755 | 0.67517 | 0.67483 | 0.67433 | 0.674 | 0.67367 | 0.67333 | 0.67283 | 0.6725
P-celk | kg/d | 1.6954 | 1.6917 | 1.6908 | 1.6896 | 1.6887 | 1.6879 | 1.6871 | 1.6858 | 1.685 | 1.6842 | 1.6833 | 1.6821 | 1.6812
Počet ČOV | ks | bar: 2000 to 2015
Kapacita ČOV | m3/d | 600 | 600 | 600 | 600 | 600 | 600 | 600 | 600 | 600 | 600 | 600 | 600 | 600
Počet čerpacích stanic | ks | 2 | 2 | 2 | 2 | 2 | 2 | 2 | 2 | 2 | 2 | 2 | 2 | 2
Délka kanal.sítě | km | 13 | 13 | 13 | 13 | 13 | 13 | 13 | 13 | 13 | 14.5 | 14.5 | 14.5 | 14.5
Počet kanal.přípojek | ks | 1545.2 | 1545.2 | 1545.2 | 1545.2 | 1545.2 | 1545.2 | 1545.2 | 1545.2 | 1545.2 | 1616.8 | 1616.8 | 1616.8 | 1616.8
Jímky a septiky | ks | 82.4 | 78.8 | 78 | 76.8 | 76 | 75.2 | 74.4 | 73.2 | 72.4 | 0 | 0 | 0 | 0
Mikročistírny | ks | 0 | 0 | 0 | 0 | 0 | 0 | 0 | 0 | 0 | 0 | 0 | 0 | 0
Vysvětlivka : Počet osob s ČOP = Počet osob s časově omezeným pobytem
|  | 100.9975 | 103.3982 | 103.9983 | 104.5985 | 105.1987 | 105.7988 | 106.399 | 106.9992 | 107.5993 | 108.1995 | 108.7997 | 109.3998 | 110

## tab. X
Kraj : Jihomoravský | [5 empty] | Provozní skupina : |  | 0623.014.355.01 - Zbýšov
Tab. X - KANALIZACE - BILANCE ODPADNÍCH VOD A ZNEČIŠTĚNÍ
0623.014.355.01 - Zbýšov
(číslo a název obce)
| jedn. | 2000 | 2004 | 2005 | 2006 | 2007 | 2008 | 2009 | 2010 | 2011 | 2012 | 2013 | 2014 | 2015
CELKOVÁ PRODUKCE
odpadních vod | m3/d | 517.3265 | 525.8543 | 527.999 | 530.0928 | 532.2374 | 534.3821 | 536.5268 | 538.6205 | 540.7652 | 553.3275 | 555.462 | 557.4838 | 559.6129
BSK5 | kg/d | 235.56 | 235.29 | 235.23 | 235.14 | 235.08 | 235.02 | 234.96 | 234.87 | 234.81 | 240.12 | 240 | 239.82 | 239.7
NL | kg/d | 215.93 | 215.6825 | 215.6275 | 215.545 | 215.49 | 215.435 | 215.38 | 215.2975 | 215.2425 | 220.11 | 220 | 219.835 | 219.725
CHSK | kg/d | 471.12 | 470.58 | 470.46 | 470.28 | 470.16 | 470.04 | 469.92 | 469.74 | 469.62 | 480.24 | 480 | 479.64 | 479.4
Počet EO | os. | 3926 | 3921.5 | 3920.5 | 3919 | 3918 | 3917 | 3916 | 3914.5 | 3913.5 | 4002 | 4000 | 3997 | 3995
odp.vod likv. na ČOV | m3/d | 507.0265 | 516.0043 | 518.249 | 520.4928 | 522.7374 | 524.9821 | 527.2268 | 529.4705 | 531.7152 | 553.3275 | 555.462 | 557.4838 | 559.6129
odp.vod likv. v septicích | m3/d | 0 | 0 | 0 | 0 | 0 | 0 | 0 | 0 | 0 | 0 | 0 | 0 | 0
odp.vod likv. jiným způsobem | m3/d | 10.3 | 9.85 | 9.75 | 9.6 | 9.5 | 9.4 | 9.3 | 9.15 | 9.05 | 0 | 0 | 0 | 0
PŘÍSUN ODP. VOD Z JINÝCH LOKALIT
množství odpadních vod | m3/d
BSK5 | kg/d
NL | kg/d
CHSK | kg/d
ODVEDENÍ ODP. VOD NA JINÉ LOKALITY
množství odpadních vod | m3/d | 0 | 0 | 0 | 0 | 0 | 0 | 0 | 0 | 0 | 0 | 0 | 0 | 0
BSK5 | kg/d | 0 | 0 | 0 | 0 | 0 | 0 | 0 | 0 | 0 | 0 | 0 | 0 | 0
NL | kg/d | 0 | 0 | 0 | 0 | 0 | 0 | 0 | 0 | 0 | 0 | 0 | 0 | 0
CHSK | kg/d | 0 | 0 | 0 | 0 | 0 | 0 | 0 | 0 | 0 | 0 | 0 | 0 | 0
PŘÍTOK NA ČOV
množství odpadních vod | m3/d | 507.0265 | 516.0043 | 518.249 | 520.4928 | 522.7374 | 524.9821 | 527.2268 | 529.4705 | 531.7152 | 553.3275 | 555.462 | 557.4838 | 559.6129
BSK5 | kg/d | 231.44 | 231.35 | 231.33 | 231.3 | 231.28 | 231.26 | 231.24 | 231.21 | 231.19 | 240.12 | 240 | 239.82 | 239.7
NL | kg/d | 212.1533 | 212.0708 | 212.0525 | 212.025 | 212.0067 | 211.9883 | 211.97 | 211.9425 | 211.9242 | 220.11 | 220 | 219.835 | 219.725
CHSK | kg/d | 462.88 | 462.7 | 462.66 | 462.6 | 462.56 | 462.52 | 462.48 | 462.42 | 462.38 | 480.24 | 480 | 479.64 | 479.4
Počet EO | os | 3858 | 3856 | 3856 | 3855 | 3855 | 3855 | 3854 | 3854 | 3854 | 4002 | 4000 | 3997 | 3995
Typ ČOV | - | 2000: mechanicko-biologická; 2015: mechanicko-biologická
Dočištění - snížení BSK5 | - | bar: 2000; 2015
Denitrifikace | - | bar: 2000; 2015
Odstraňování fosforu | - | bar: 2000; 2015
množství odpadních vod | m3/d | 507.0265 | 516.0043 | 518.249 | 520.4928 | 522.7374 | 524.9821 | 527.2268 | 529.4705 | 531.7152 | 553.3275 | 555.462 | 557.4838 | 559.6129
ODSTRANĚNÉ ZNEČIŠTĚNÍ
BSK5 | kg/d | 184.696 | 184.7061 | 184.709 | 184.7053 | 184.7072 | 184.7087 | 184.7098 | 184.7041 | 184.7043 | 192.096 | 192 | 191.856 | 191.76
NL | kg/d | 190.4677 | 190.4782 | 190.4812 | 190.4773 | 190.4793 | 190.4809 | 190.482 | 190.4761 | 190.4763 | 198.099 | 198 | 197.8515 | 197.7525
CHSK | kg/d | 415.566 | 415.5888 | 415.5953 | 415.5869 | 415.5912 | 415.5946 | 415.5971 | 415.5841 | 415.5846 | 432.216 | 432 | 431.676 | 431.46
ZBYTKOVÉ ZNEČIŠTĚNÍ
BSK5 | kg/d | 50.864 | 50.5839 | 50.521 | 50.4347 | 50.3728 | 50.3113 | 50.2502 | 50.1659 | 50.1057 | 48.024 | 48 | 47.964 | 47.94
NL | kg/d | 25.4623 | 25.2043 | 25.1463 | 25.0677 | 25.0107 | 24.9541 | 24.898 | 24.8214 | 24.7662 | 22.011 | 22 | 21.9835 | 21.9725
CHSK | kg/d | 55.554 | 54.9912 | 54.8647 | 54.6931 | 54.5688 | 54.4454 | 54.3229 | 54.1559 | 54.0354 | 48.024 | 48 | 47.964 | 47.94
Produkce kalů | m3/r | 2247.1345 | 2247.2581 | 2247.2929 | 2247.2476 | 2247.2711 | 2247.2894 | 2247.3028 | 2247.2326 | 2247.2352 | 2337.168 | 2336 | 2334.248 | 2333.08
Způsob likvidace kalů | - | 2000: odvoz; 2015: odvoz
Množství kalu po odvodnění | m3/r

## tab. XII
Plán rozvoje pro kraj : Jihomoravský |  |  |  | Provozní skupina : |  | 0623.014.355.01 - Zbýšov
Tab. XII - TECHNICKÉ A FINANČNÍ ÚDAJE KANALIZACÍ
0623.014.355.01 - Zbýšov
(číslo a název obce)
ID | K | H l a v n í o b j e k t y |  |  |  | stávající objekty |  |  | rekonstrukce |  | nové stavby |  | 1
|  | 1 čistírny odpadních vod |  |  |  | DHM | rok uved. | rok posled. | DHM | rok zaháj. | DHM | rok zaháj.
|  | název | typ ČOV |  | kap. m3/d | mil. Kč | do provozu | rekonstr. | mil.Kč | /ukončení | mil. Kč | /ukončení
C.S | 0 | ČOV Zbýšov | mechanicko-biologická |  | 600 |  | 1963 | [6 empty] | 12 | 2
C.R | 2 | ČOV Zbýšov | rekonstrukce |  | 600 |  |  |  | 50 | 2006-2007 |  |  |  | 18 | 2
|  | 2 biologický rybník | [11 empty] | 18 | 2
|  |  | plocha (ha) |  | kap. EO | [8 empty] | 18 | 2
3 kanalizační síť
|  |  |  | DN(mm) | délka(km)
K.S | 0 | Stávajicí potrubí |  | 300-1500 | 13
K.R | 0 | Rekonstrukce potrubí |  | 300 | 0.5 |  |  |  | 2.5987 | 2010-2011
K.N | 3 | Nové potrubí |  | 300 | 1.5 | [5 empty] | 7.425 | 2010-2011
4 výtlačné řady
|  |  |  | DN(mm) | délka(km)
V.S | 0 | Stávajicí potrubí |  | 100 | 0.6
5 čerpací stanice
|  |  |  | Qkap(l/s) | h(m)
S.S | 0 | ČS |  |  | 2
S.S | 0 | ČS
6 kanalizační přípojky
|  |  |  | počet | délka(km)
P.S | 0 | Stávající |  | 1545 | 14.6775
P.N | 0 | Nové |  | 72 | 0.684 | [5 empty] | 1.116 | 2010-2011
7 jímky
|  |  | typ |  | počet ks
J.S | 0 | Stávající | jímky a septiky |  | 82
|  | SOUČET |  |  |  | 0 |  |  | 52.5988 |  | 8.541