## tab. VI
Plán rozvoje pro kraj : Jihomoravský
Tab. VI - KANALIZACE - ZÁKLADNÍ ÚDAJE
0623.016.375.01 - Bílovice nad Svitavou
(provozní skupina)
| jednotky | 2000 | 2004 | 2005 | 2006 | 2007 | 2008 | 2009 | 2010 | 2011 | 2012 | 2013 | 2014 | 2015
Celkový počet obyvatel | os. | 6453 | 6444 | 6440 | 6437 | 6436 | 6432 | 6431 | 6428 | 6424 | 6423 | 6421 | 6417 | 6415
Odkanalizování
Počet obyv. napoj na kanalizaci | os. | 2537 | 2537 | 2537 | 2537 | 2537 | 2815 | 2814 | 2813 | 2811 | 2810 | 2809 | 2807 | 4886
Počet obyv. napoj na kanalizaci | % | 39.315 | 39.37 | 39.3944 | 39.4128 | 39.4189 | 43.7655 | 43.7568 | 43.7617 | 43.7578 | 43.749 | 43.7471 | 43.7432 | 76.1652
meziroční přírůstek | os |  | 0 | 0 | 0 | 0 | 278 | -1 | -1 | -2 | -1 | -1 | -2 | 2079
Čištění odpadních vod
Počet obyv. napoj ČOV | os. | 2537 | 2537 | 2537 | 2537 | 2537 | 2815 | 2814 | 2813 | 2811 | 2810 | 2809 | 2807 | 4886
Počet obyv. napoj ČOV | % | 39.315 | 39.37 | 39.3944 | 39.4128 | 39.4189 | 43.7655 | 43.7568 | 43.7617 | 43.7578 | 43.749 | 43.7471 | 43.7432 | 76.1652
Počet obyv. se svozem na ČOV | os. | 3916 | 3907 | 3903 | 3900 | 3899 | 3617 | 3617 | 3615 | 3613 | 3613 | 3612 | 3610 | 1529
Počet obyv. se svozem na ČOV | % | 60.685 | 60.63 | 60.6056 | 60.5872 | 60.5811 | 56.2345 | 56.2432 | 56.2383 | 56.2422 | 56.251 | 56.2529 | 56.2568 | 23.8348
Celková produkce odp. vod | mil. m3/rok | 0.17712 | 0.17688 | 0.17678 | 0.1767 | 0.17667 | 0.18312 | 0.18308 | 0.18298 | 0.18284 | 0.1828 | 0.18273 | 0.18258 | 0.23359
Odpad. vody čištěné na ČOV | mil. m3/rok | 0.12729 | 0.12722 | 0.12718 | 0.12716 | 0.12716 | 0.13727 | 0.13723 | 0.13717 | 0.13706 | 0.13702 | 0.13697 | 0.13686 | 0.21273
Odpad. vody čištěné na ČOV | % | 71.866 | 71.9218 | 71.9462 | 71.965 | 71.9713 | 74.9611 | 74.9551 | 74.9621 | 74.9626 | 74.9566 | 74.9571 | 74.9575 | 91.0685
Meziroční přírustek | mil. m3/rok |  | -6.935e-05 | -3.285e-05 | -2.19e-05 | -7.3e-06 | 0.010114 | -4.38e-05 | -5.84e-05 | -0.00010585 | -4.38e-05 | -5.11e-05 | -0.00010585 | 0.075869
Meziroční přírustek | % |  | -0.054513 | -0.025829 | -0.017222 | -0.005741 | 7.3681 | -0.031918 | -0.042576 | -0.077228 | -0.031967 | -0.037308 | -0.077342 | 35.6645
Odpad. vody čištěné v septicích | mil. m3/rok | 0 | 0 | 0 | 0 | 0 | 0 | 0 | 0 | 0 | 0 | 0 | 0 | 0
Odpad. vody čištěné v septicích | % | 0 | 0 | 0 | 0 | 0 | 0 | 0 | 0 | 0 | 0 | 0 | 0 | 0
Odpad. vody nečištěné | tis. m3/rok | 49.8298 | 49.6656 | 49.5926 | 49.5378 | 49.5196 | 45.8513 | 45.8513 | 45.8148 | 45.7783 | 45.7783 | 45.76 | 45.7236 | 20.8634
Odpad. vody nečištěné | % | 28.134 | 28.0782 | 28.0538 | 28.035 | 28.0287 | 25.0389 | 25.0449 | 25.0379 | 25.0374 | 25.0434 | 25.0429 | 25.0425 | 8.9315
Počet ČOV | ks | bar: 2000 to 2015
Celková kapacita ČOV | m3/d | 660 | 660 | 660 | 660 | 660 | 660 | 660 | 660 | 660 | 660 | 660 | 660 | 660
Roční přírůstek | m3/d |  | 0 | 0 | 0 | 0 | 0 | 0 | 0 | 0 | 0 | 0 | 0 | 0
Přebytek kapacity | m3/d | 311.27 | 311.46 | 311.55 | 311.61 | 311.63 | 283.92 | 284.04 | 284.2 | 284.49 | 284.61 | 284.75 | 285.04 | 77.18
Nedostatek kapacity | m3/d
Celková délka nové kanalizace | km | 0 | 0 | 0 | 0 | 0 | 1 | 1 | 1 | 1 | 1 | 1 | 1 | 3.8
Roční přírůstek | km |  | 0 | 0 | 0 | 0 | 1 | 0 | 0 | 0 | 0 | 0 | 0 | 2.8
Roční přírůstek | % |  | 0 | 0 | 0 | 0 | 6.0314 | 0 | 0 | 0 | 0 | 0 | 0 | 15.9272
Celková délka rek. kanalizace | km | 0 | 0 | 0 | 1.8 | 1.8 | 1.8 | 1.8 | 1.8 | 1.8 | 1.8 | 1.8 | 1.8 | 1.8
Roční přírůstek | km |  | 0 | 0 | 1.8 | 0 | 0 | 0 | 0 | 0 | 0 | 0 | 0 | 0
Roční přírůstek | % |  | 0 | 0 | 10.8565 | 0 | 0 | 0 | 0 | 0 | 0 | 0 | 0 | 0
Produkce zněčištění
BSK5 | t/rok | 94.7248 | 94.6262 | 94.5824 | 94.5496 | 94.5387 | 96.7998 | 96.7779 | 96.7341 | 96.6684 | 96.6465 | 96.6137 | 96.548 | 112.7321
NL | t/rok | 86.8311 | 86.7407 | 86.7006 | 86.6705 | 86.6604 | 88.7332 | 88.7131 | 88.6729 | 88.6127 | 88.5926 | 88.5625 | 88.5023 | 103.3377
CHSK | t/rok | 189.4496 | 189.2525 | 189.1649 | 189.0992 | 189.0773 | 193.5996 | 193.5558 | 193.4683 | 193.3368 | 193.293 | 193.2274 | 193.0959 | 225.4641
Odstranění znečištění
BSK5 | t/rok | 52.936 | 52.9192 | 52.9111 | 52.9053 | 52.9039 | 56.1901 | 56.1726 | 56.1508 | 56.1105 | 56.093 | 56.0734 | 56.0331 | 81.3803
NL | t/rok | 54.5903 | 54.5729 | 54.5646 | 54.5586 | 54.5571 | 57.9461 | 57.928 | 57.9055 | 57.864 | 57.8459 | 57.8257 | 57.7841 | 83.9235
CHSK | t/rok | 119.106 | 119.0682 | 119.05 | 119.037 | 119.0337 | 126.4278 | 126.3883 | 126.3392 | 126.2487 | 126.2093 | 126.1651 | 126.0745 | 183.1057
Celkové investiční náklady ročně | mil. Kč | 0 | 5.091 | 5.091 | 2.6554 | 2.6554 | 0 | 0 | 0 | 0 | 0 | 7.7813 | 7.7813 | 0
Celkové investiční náklady součtově | mil. Kč | 0 | 5.091 | 10.182 | 12.8373 | 15.4927 | 15.4927 | 15.4927 | 15.4927 | 15.4927 | 15.4927 | 23.274 | 31.0553 | 31.0553
Hmotný investiční majetek ročně | mil. Kč
Hmotný investiční majetek součtově | mil.Kč
0623.016.400.01 - Řícmanice
0623.016.381.01 - Kanice
0623.016.388.01 - Ochoz u Brna

## tab. VI pom
Plán rozvoje pro kraj : Jihomoravský
Tab. VI - KANALIZACE - ZÁKLADNÍ ÚDAJE
0623.016.375.01 - Bílovice nad Svitavou
(provozní skupina)
| jednotky | 2000 | 2004 | 2005 | 2006 | 2007 | 2008 | 2009 | 2010 | 2011 | 2012 | 2013 | 2014 | 2015
Celkový počet obyvatel | os. | 2454 | 2449 | 2447 | 2446 | 2445 | 2443 | 2442 | 2441 | 2439 | 2438 | 2437 | 2435 | 2434
Odkanalizování
Počet obyv. napoj na kanalizaci | os. | 2165 | 2165 | 2165 | 2165 | 2165 | 2443 | 2442 | 2441 | 2439 | 2438 | 2437 | 2435 | 2434
Počet obyv. napoj na kanalizaci | % | 88.2233 | 88.4034 | 88.4757 | 88.5119 | 88.5481 | 100 | 100 | 100 | 100 | 100 | 100 | 100 | 100
meziroční přírůstek | os |  | 0 | 0 | 0 | 0 | 278 | -1 | -1 | -2 | -1 | -1 | -2 | -1
Čištění odpadních vod
Počet obyv. napoj ČOV | os. | 2165 | 2165 | 2165 | 2165 | 2165 | 2443 | 2442 | 2441 | 2439 | 2438 | 2437 | 2435 | 2434
Počet obyv. napoj ČOV | % | 88.2233 | 88.4034 | 88.4757 | 88.5119 | 88.5481 | 100 | 100 | 100 | 100 | 100 | 100 | 100 | 100
Počet obyv. se svozem na ČOV | os. | 289 | 284 | 282 | 281 | 280 | 0 | 0 | 0 | 0 | 0 | 0 | 0 | 0
Počet obyv. se svozem na ČOV | % | 11.7767 | 11.5966 | 11.5243 | 11.4881 | 11.4519 | 0 | 0 | 0 | 0 | 0 | 0 | 0 | 0
Celková produkce odp. vod | mil. m3/rok | 0.099638 | 0.09951 | 0.099459 | 0.099433 | 0.099408 | 0.10591 | 0.10586 | 0.10582 | 0.10573 | 0.10569 | 0.10565 | 0.10556 | 0.10551
Odpad. vody čištěné na ČOV | mil. m3/rok | 0.095842 | 0.095805 | 0.095791 | 0.095783 | 0.095776 | 0.10591 | 0.10586 | 0.10582 | 0.10573 | 0.10569 | 0.10565 | 0.10556 | 0.10551
Odpad. vody čištěné na ČOV | % | 96.1902 | 96.277 | 96.3118 | 96.3292 | 96.3466 | 100 | 100 | 100 | 100 | 100 | 100 | 100 | 100
Meziroční přírustek | mil. m3/rok |  | -3.65e-05 | -1.46e-05 | -7.3e-06 | -7.3e-06 | 0.010132 | -4.38e-05 | -4.38e-05 | -8.76e-05 | -4.38e-05 | -4.38e-05 | -8.76e-05 | -4.38e-05
Meziroční přírustek | % |  | -0.038098 | -0.015242 | -0.0076214 | -0.007622 | 9.5671 | -0.041374 | -0.041391 | -0.08285 | -0.041442 | -0.041459 | -0.082988 | -0.041511
Odpad. vody čištěné v septicích | mil. m3/rok | 0 | 0 | 0 | 0 | 0 | 0 | 0 | 0 | 0 | 0 | 0 | 0 | 0
Odpad. vody čištěné v septicích | % | 0 | 0 | 0 | 0 | 0 | 0 | 0 | 0 | 0 | 0 | 0 | 0 | 0
Odpad. vody nečištěné | tis. m3/rok | 3.796 | 3.7048 | 3.6683 | 3.65 | 3.6317 | 0 | 0 | 0 | 0 | 0 | 0 | 0 | 0
Odpad. vody nečištěné | % | 3.8098 | 3.723 | 3.6882 | 3.6708 | 3.6534 | 0 | 0 | 0 | 0 | 0 | 0 | 0 | 0
Počet ČOV | ks | bar: 2000 to 2015
Celková kapacita ČOV | m3/d | 660 | 660 | 660 | 660 | 660 | 660 | 660 | 660 | 660 | 660 | 660 | 660 | 660
Roční přírůstek | m3/d |  | 0 | 0 | 0 | 0 | 0 | 0 | 0 | 0 | 0 | 0 | 0 | 0
Přebytek kapacity | m3/d | 311.27 | 311.46 | 311.55 | 311.61 | 311.63 | 283.92 | 284.04 | 284.2 | 284.49 | 284.61 | 284.75 | 285.04 | 77.18
Nedostatek kapacity | m3/d
Celková délka nové kanalizace | km | 0 | 0 | 0 | 0 | 0 | 1 | 1 | 1 | 1 | 1 | 1 | 1 | 1
Roční přírůstek | km |  | 0 | 0 | 0 | 0 | 1 | 0 | 0 | 0 | 0 | 0 | 0 | 0
Roční přírůstek | % |  | 0 | 0 | 0 | 0 | 6.0314 | 0 | 0 | 0 | 0 | 0 | 0 | 0
Celková délka rek. kanalizace | km | 0 | 0 | 0 | 1.8 | 1.8 | 1.8 | 1.8 | 1.8 | 1.8 | 1.8 | 1.8 | 1.8 | 1.8
Roční přírůstek | km |  | 0 | 0 | 1.8 | 0 | 0 | 0 | 0 | 0 | 0 | 0 | 0 | 0
Roční přírůstek | % |  | 0 | 0 | 10.8565 | 0 | 0 | 0 | 0 | 0 | 0 | 0 | 0 | 0
Produkce zněčištění
BSK5 | t/rok | 50.2222 | 50.1674 | 50.1455 | 50.1346 | 50.1236 | 52.4067 | 52.3848 | 52.3629 | 52.3191 | 52.2972 | 52.2753 | 52.2315 | 52.2096
NL | t/rok | 46.037 | 45.9868 | 45.9667 | 45.9567 | 45.9467 | 48.0395 | 48.0194 | 47.9993 | 47.9592 | 47.9391 | 47.919 | 47.8789 | 47.8588
CHSK | t/rok | 100.4444 | 100.3349 | 100.291 | 100.2691 | 100.2472 | 104.8134 | 104.7696 | 104.7258 | 104.6382 | 104.5944 | 104.5506 | 104.463 | 104.4192
Odstranění znečištění
BSK5 | t/rok | 38.647 | 38.6398 | 38.6368 | 38.6354 | 38.6339 | 41.9254 | 41.9078 | 41.8903 | 41.8553 | 41.8378 | 41.8202 | 41.7852 | 41.7677
NL | t/rok | 39.8548 | 39.8472 | 39.8442 | 39.8427 | 39.8412 | 43.2355 | 43.2175 | 43.1994 | 43.1633 | 43.1452 | 43.1271 | 43.091 | 43.0729
CHSK | t/rok | 86.9559 | 86.9395 | 86.9329 | 86.9296 | 86.9263 | 94.3321 | 94.2926 | 94.2532 | 94.1744 | 94.135 | 94.0955 | 94.0167 | 93.9773
Celkové investiční náklady ročně | mil. Kč | 0 | 5.091 | 5.091 | 2.6554 | 2.6554 | 0 | 0 | 0 | 0 | 0 | 0 | 0 | 0
Celkové investiční náklady součtově | mil. Kč | 0 | 5.091 | 10.182 | 12.8373 | 15.4927 | 15.4927 | 15.4927 | 15.4927 | 15.4927 | 15.4927 | 15.4927 | 15.4927 | 15.4927
Hmotný investiční majetek ročně | mil. Kč
Hmotný investiční majetek součtově | mil.Kč
400
381
388

## tab. IX
Kraj : Jihomoravský |  |  |  |  | Provozní skupina : |  | 0623.016.375.01 - Bílovice nad Svitavou
Tab. IX - KANALIZACE - REKAPITULACE VSTUPNÍCH ÚDAJŮ
0623.016.375.01 - Bílovice nad Svitavou
(číslo a název obce)
| jedn. | 2000 | 2004 | 2005 | 2006 | 2007 | 2008 | 2009 | 2010 | 2011 | 2012 | 2013 | 2014 | 2015
Počet trvale bydl.obyvatel | os. | 2304 | 2299 | 2297 | 2296 | 2295 | 2293 | 2292 | 2291 | 2289 | 2288 | 2287 | 2285 | 2284
Počet osob s ČOP | os. | 150 | 150 | 150 | 150 | 150 | 150 | 150 | 150 | 150 | 150 | 150 | 150 | 150
ODKANALIZOVÁNÍ OBCE
Rozsah odkanalizování | - | 2000: celá obec; 2015: celá obec
Typ kanalizace | - | 2000: jednotná i splašková; 2015: jednotná i splašková
Počet obyv.napoj.na kanal.
- trvale bydlící | os. | 2150 | 2150 | 2150 | 2150 | 2150 | 2293 | 2292 | 2291 | 2289 | 2288 | 2287 | 2285 | 2284
- počet osob s ČOP | os. | 15 | 15 | 15 | 15 | 15 | 150 | 150 | 150 | 150 | 150 | 150 | 150 | 150
Počet obyv.nenapoj.na kanal.
- trvale bydlící | os. | 154 | 149 | 147 | 146 | 145 | 0 | 0 | 0 | 0 | 0 | 0 | 0 | 0
- počet osob s ČOP | os. | 135 | 135 | 135 | 135 | 135 | 0 | 0 | 0 | 0 | 0 | 0 | 0 | 0
LIKVIDACE ODPADNÍCH VOD
Počet obyv.napoj.na ČOV
- trvale bydlící | os. | 2150 | 2150 | 2150 | 2150 | 2150 | 2293 | 2292 | 2291 | 2289 | 2288 | 2287 | 2285 | 2284
- počet osob s ČOP | os. | 15 | 15 | 15 | 15 | 15 | 150 | 150 | 150 | 150 | 150 | 150 | 150 | 150
Počet obyv.napoj.na septiky
- trvale bydlící | os. | 0 | 0 | 0 | 0 | 0 | 0 | 0 | 0 | 0 | 0 | 0 | 0 | 0
- počet osob s ČOP | os. | 0 | 0 | 0 | 0 | 0 | 0 | 0 | 0 | 0 | 0 | 0 | 0 | 0
Počet obyv.s odvoz OV
- trvale bydlící | os. | 154 | 149 | 147 | 146 | 145 | 0 | 0 | 0 | 0 | 0 | 0 | 0 | 0
- počet osob s ČOP | os. | 135 | 135 | 135 | 135 | 135 | 0 | 0 | 0 | 0 | 0 | 0 | 0 | 0
Průmysl,zemědelství,vybavenost | - | 2000: ne (pouze vybavenost)
Způsob likvidace | - | 2000: Jímky na vyvážení
Množství odp.vod | m3/d | 46.08 | 45.98 | 45.94 | 45.92 | 45.9 | 45.86 | 45.84 | 45.82 | 45.78 | 45.76 | 45.74 | 45.7 | 45.68
BSK5 | kg/d | 24.54 | 24.49 | 24.47 | 24.46 | 24.45 | 24.43 | 24.42 | 24.41 | 24.39 | 24.38 | 24.37 | 24.35 | 24.34
NL | kg/d | 22.495 | 22.4492 | 22.4308 | 22.4217 | 22.4125 | 22.3942 | 22.385 | 22.3758 | 22.3575 | 22.3483 | 22.3392 | 22.3208 | 22.3117
CHSK | kg/d | 49.08 | 48.98 | 48.94 | 48.92 | 48.9 | 48.86 | 48.84 | 48.82 | 48.78 | 48.76 | 48.74 | 48.7 | 48.68
N-celk | kg/d | 4.499 | 4.4898 | 4.4862 | 4.4843 | 4.4825 | 4.4788 | 4.477 | 4.4752 | 4.4715 | 4.4697 | 4.4678 | 4.4642 | 4.4623
N-NH4 | kg/d | 2.1268 | 2.1225 | 2.1207 | 2.1199 | 2.119 | 2.1173 | 2.1164 | 2.1155 | 2.1138 | 2.1129 | 2.1121 | 2.1103 | 2.1095
N-NO3 | kg/d | 0.409 | 0.40817 | 0.40783 | 0.40767 | 0.4075 | 0.40717 | 0.407 | 0.40683 | 0.4065 | 0.40633 | 0.40617 | 0.40583 | 0.40567
P-celk | kg/d | 1.0225 | 1.0204 | 1.0196 | 1.0192 | 1.0188 | 1.0179 | 1.0175 | 1.0171 | 1.0163 | 1.0158 | 1.0154 | 1.0146 | 1.0142
Počet ČOV | ks | bar: 2000 to 2015
Kapacita ČOV | m3/d | 660 | 660 | 660 | 660 | 660 | 660 | 660 | 660 | 660 | 660 | 660 | 660 | 660
Počet čerpacích stanic | ks | 3 | 3 | 3 | 3 | 3 | 4 | 4 | 4 | 4 | 4 | 4 | 4 | 4
Délka kanal.sítě | km | 16.58 | 16.58 | 16.58 | 16.58 | 16.58 | 17.58 | 17.58 | 17.58 | 17.58 | 17.58 | 17.58 | 17.58 | 17.58
Počet kanal.přípojek | ks | 866 | 866 | 866 | 866 | 866 | 977.2 | 977.2 | 977.2 | 977.2 | 977.2 | 977.2 | 977.2 | 977.2
Jímky a septiky | ks | 115.6 | 113.6 | 112.8 | 112.4 | 112 | 0 | 0 | 0 | 0 | 0 | 0 | 0 | 0
Mikročistírny | ks | 0 | 0 | 0 | 0 | 0 | 0 | 0 | 0 | 0 | 0 | 0 | 0 | 0
Vysvětlivka : Počet osob s ČOP = Počet osob s časově omezeným pobytem
|  | 100 | 100 | 100 | 100 | 100 | 100 | 100 | 100 | 100 | 100 | 100 | 100 | 100

## tab. X
Kraj : Jihomoravský | [5 empty] | Provozní skupina : |  | 0623.016.375.01 - Bílovice nad Svitavou
Tab. X - KANALIZACE - BILANCE ODPADNÍCH VOD A ZNEČIŠTĚNÍ
0623.016.375.01 - Bílovice nad Svitavou
(číslo a název obce)
| jedn. | 2000 | 2004 | 2005 | 2006 | 2007 | 2008 | 2009 | 2010 | 2011 | 2012 | 2013 | 2014 | 2015
CELKOVÁ PRODUKCE
odpadních vod | m3/d | 272.98 | 272.63 | 272.49 | 272.42 | 272.35 | 290.16 | 290.04 | 289.92 | 289.68 | 289.56 | 289.44 | 289.2 | 289.08
BSK5 | kg/d | 137.595 | 137.445 | 137.385 | 137.355 | 137.325 | 143.58 | 143.52 | 143.46 | 143.34 | 143.28 | 143.22 | 143.1 | 143.04
NL | kg/d | 126.1287 | 125.9912 | 125.9363 | 125.9087 | 125.8812 | 131.615 | 131.56 | 131.505 | 131.395 | 131.34 | 131.285 | 131.175 | 131.12
CHSK | kg/d | 275.19 | 274.89 | 274.77 | 274.71 | 274.65 | 287.16 | 287.04 | 286.92 | 286.68 | 286.56 | 286.44 | 286.2 | 286.08
Počet EO | os. | 2293.25 | 2290.75 | 2289.75 | 2289.25 | 2288.75 | 2393 | 2392 | 2391 | 2389 | 2388 | 2387 | 2385 | 2384
odp.vod likv. na ČOV | m3/d | 262.58 | 262.48 | 262.44 | 262.42 | 262.4 | 290.16 | 290.04 | 289.92 | 289.68 | 289.56 | 289.44 | 289.2 | 289.08
odp.vod likv. v septicích | m3/d | 0 | 0 | 0 | 0 | 0 | 0 | 0 | 0 | 0 | 0 | 0 | 0 | 0
odp.vod likv. jiným způsobem | m3/d | 10.4 | 10.15 | 10.05 | 10 | 9.95 | 0 | 0 | 0 | 0 | 0 | 0 | 0 | 0
PŘÍSUN ODP. VOD Z JINÝCH LOKALIT
množství odpadních vod | m3/d | 86.15 | 86.06 | 86.01 | 85.97 | 85.97 | 85.92 | 85.92 | 85.88 | 85.83 | 85.83 | 85.81 | 85.76 | 293.74
BSK5 | kg/d | 58.59 | 58.55 | 58.53 | 58.51 | 58.51 | 58.49 | 58.49 | 58.47 | 58.45 | 58.45 | 58.44 | 58.42 | 138.45
NL | kg/d | 53.7075 | 53.6708 | 53.6525 | 53.6342 | 53.6342 | 53.6158 | 53.6158 | 53.5975 | 53.5792 | 53.5792 | 53.57 | 53.5517 | 126.9125
CHSK | kg/d | 117.18 | 117.1 | 117.06 | 117.02 | 117.02 | 116.98 | 116.98 | 116.94 | 116.9 | 116.9 | 116.88 | 116.84 | 276.9
ODVEDENÍ ODP. VOD NA JINÉ LOKALITY
množství odpadních vod | m3/d | 0 | 0 | 0 | 0 | 0 | 0 | 0 | 0 | 0 | 0 | 0 | 0 | 0
BSK5 | kg/d | 0 | 0 | 0 | 0 | 0 | 0 | 0 | 0 | 0 | 0 | 0 | 0 | 0
NL | kg/d | 0 | 0 | 0 | 0 | 0 | 0 | 0 | 0 | 0 | 0 | 0 | 0 | 0
CHSK | kg/d | 0 | 0 | 0 | 0 | 0 | 0 | 0 | 0 | 0 | 0 | 0 | 0 | 0
PŘÍTOK NA ČOV
množství odpadních vod | m3/d | 348.73 | 348.54 | 348.45 | 348.39 | 348.37 | 376.08 | 375.96 | 375.8 | 375.51 | 375.39 | 375.25 | 374.96 | 582.82
BSK5 | kg/d | 191.08 | 190.99 | 190.95 | 190.92 | 190.91 | 202.07 | 202.01 | 201.93 | 201.79 | 201.73 | 201.66 | 201.52 | 281.49
NL | kg/d | 175.1567 | 175.0742 | 175.0375 | 175.01 | 175.0008 | 185.2308 | 185.1758 | 185.1025 | 184.9742 | 184.9192 | 184.855 | 184.7267 | 258.0325
CHSK | kg/d | 382.16 | 381.98 | 381.9 | 381.84 | 381.82 | 404.14 | 404.02 | 403.86 | 403.58 | 403.46 | 403.32 | 403.04 | 562.98
Počet EO | os | 3185 | 3184 | 3183 | 3182 | 3182 | 3368 | 3367 | 3366 | 3364 | 3363 | 3361 | 3359 | 4692
Typ ČOV | - | 2000: mechanicko-biologická s řízenou nitrifikací denitrifikací; 2015: mechanicko-biologická s řízenou nitrifikací denitrifikací
Dočištění - snížení BSK5 | - | bar: 2000; 2015
Denitrifikace | - | 2000: ano; 2015: ano
Odstraňování fosforu | - | bar: 2000; 2015
množství odpadních vod | m3/d | 348.73 | 348.54 | 348.45 | 348.39 | 348.37 | 376.08 | 375.96 | 375.8 | 375.51 | 375.39 | 375.25 | 374.96 | 582.82
ODSTRANĚNÉ ZNEČIŠTĚNÍ
BSK5 | kg/d | 105.8823 | 105.8623 | 105.8544 | 105.8504 | 105.8464 | 114.864 | 114.816 | 114.768 | 114.672 | 114.624 | 114.576 | 114.48 | 114.432
NL | kg/d | 109.1911 | 109.1705 | 109.1623 | 109.1582 | 109.1541 | 118.4535 | 118.404 | 118.3545 | 118.2555 | 118.206 | 118.1565 | 118.0575 | 118.008
CHSK | kg/d | 238.2352 | 238.1903 | 238.1723 | 238.1633 | 238.1544 | 258.444 | 258.336 | 258.228 | 258.012 | 257.904 | 257.796 | 257.58 | 257.472
ZBYTKOVÉ ZNEČIŠTĚNÍ
BSK5 | kg/d | 31.7127 | 31.5827 | 31.5306 | 31.5046 | 31.4786 | 28.716 | 28.704 | 28.692 | 28.668 | 28.656 | 28.644 | 28.62 | 28.608
NL | kg/d | 16.9376 | 16.8207 | 16.7739 | 16.7506 | 16.7272 | 13.1615 | 13.156 | 13.1505 | 13.1395 | 13.134 | 13.1285 | 13.1175 | 13.112
CHSK | kg/d | 36.9548 | 36.6997 | 36.5977 | 36.5467 | 36.4956 | 28.716 | 28.704 | 28.692 | 28.668 | 28.656 | 28.644 | 28.62 | 28.608
Produkce kalů | m3/r | 1288.2349 | 1287.9919 | 1287.8948 | 1287.8462 | 1287.7977 | 1397.512 | 1396.928 | 1396.344 | 1395.176 | 1394.592 | 1394.008 | 1392.84 | 1392.256
Způsob likvidace kalů | - | 2000: strojní odvodnění kalu; 2015: strojní odvodnění kalu
Množství kalu po odvodnění | m3/r | 309.1764 | 309.118 | 309.0947 | 309.0831 | 309.0715 | 335.4029 | 335.2627 | 335.1226 | 334.8422 | 334.7021 | 334.5619 | 334.2816 | 334.1414

## tab. XII
Plán rozvoje pro kraj : Jihomoravský |  |  |  | Provozní skupina : |  | 0623.016.375.01 - Bílovice nad Svitavou
Tab. XII - TECHNICKÉ A FINANČNÍ ÚDAJE KANALIZACÍ
0623.016.375.01 - Bílovice nad Svitavou
(číslo a název obce)
ID | K | H l a v n í o b j e k t y |  |  |  | stávající objekty |  |  | rekonstrukce |  | nové stavby |  | 1
|  | 1 čistírny odpadních vod |  |  |  | DHM | rok uved. | rok posled. | DHM | rok zaháj. | DHM | rok zaháj.
|  | název | typ ČOV |  | kap. m3/d | mil. Kč | do provozu | rekonstr. | mil.Kč | /ukončení | mil. Kč | /ukončení
C.S | 0 | ČOV Bílovice | mechanicko-biologická s řízenou nitrifikací denitrifikací |  | 660 |  | 1992 | 2001 | [5 empty] | 11 | 3
C.R | 2 | ČOV Bílovice | dovybavení |  | 660 |  |  |  | 0.8 | 2004-2005 |  |  |  | 18 | 3
|  | 2 biologický rybník | [11 empty] | 18 | 3
|  |  | plocha (ha) |  | kap. EO | [8 empty] | 18 | 3
3 kanalizační síť
|  |  |  | DN(mm) | délka(km)
K.S | 0 | Stávajicí potrubí |  | 250-1500 | 16.58
K.R | 0 | Rekonstrukce potrubí |  | 300-600 | 1.8 |  |  |  | 9.382 | 2004-2005
K.N | 3 | Nové potrubí |  | 250 | 1 | [5 empty] | 3.978 | 2006-2007
4 výtlačné řady
|  |  |  | DN(mm) | délka(km)
V.S | 0 | Stávajicí potrubí |  | 100 | 0.265
V.S | 0 | Stávajicí potrubí |  | 50 | 0.072
V.N | 3 | Nové potrubí |  | 50 | 0.362 | [5 empty] | 0.90772 | 2006-2007
5 čerpací stanice
|  |  |  | Qkap(l/s) | h(m)
S.S | 0 | ČS |  | 8 | 6.5
S.S | 0 | ČS |  | 2 | 2
S.S | 0 | ČS1 pr bř |  | 42 ; 8 | 6.5
S.N | 0 | Nová ČS |  | 2 | 4.3 | [5 empty] | 0.425 | 2006-2007
6 kanalizační přípojky
|  |  |  | počet | délka(km)
P.S | 0 | Stávající |  | 866 | 8.227
P.N | 0 | Nové |  | 111 | 1.0545 | [5 empty] | 1.7205 | 2006-2007
7 jímky
|  |  | typ |  | počet ks
J.S | 0 | Stávající | jímky a septiky |  | 116
|  | SOUČET |  |  |  | 0 |  |  | 10.182 |  | 7.0312