## tab. VI pom
Plán rozvoje pro kraj : Jihomoravský
Tab. VI - KANALIZACE - ZÁKLADNÍ ÚDAJE
0623.016.376.01 - Blažovice
(provozní skupina)
| jednotky | 2000 | 2004 | 2005 | 2006 | 2007 | 2008 | 2009 | 2010 | 2011 | 2012 | 2013 | 2014 | 2015
Celkový počet obyvatel | os. | 1090 | 1088 | 1087 | 1086 | 1086 | 1085 | 1085 | 1084 | 1083 | 1083 | 1082 | 1082 | 1081
Odkanalizování
Počet obyv. napoj na kanalizaci | os. | 0 | 0 | 0 | 0 | 0 | 0 | 0 | 0 | 0 | 0 | 0 | 0 | 1081
Počet obyv. napoj na kanalizaci | % | 0 | 0 | 0 | 0 | 0 | 0 | 0 | 0 | 0 | 0 | 0 | 0 | 100
meziroční přírůstek | os |  | 0 | 0 | 0 | 0 | 0 | 0 | 0 | 0 | 0 | 0 | 0 | 1081
Čištění odpadních vod
Počet obyv. napoj ČOV | os. | 0 | 0 | 0 | 0 | 0 | 0 | 0 | 0 | 0 | 0 | 0 | 0 | 1081
Počet obyv. napoj ČOV | % | 0 | 0 | 0 | 0 | 0 | 0 | 0 | 0 | 0 | 0 | 0 | 0 | 100
Počet obyv. se svozem na ČOV | os. | 1090 | 1088 | 1087 | 1086 | 1086 | 1085 | 1085 | 1084 | 1083 | 1083 | 1082 | 1082 | 0
Počet obyv. se svozem na ČOV | % | 100 | 100 | 100 | 100 | 100 | 100 | 100 | 100 | 100 | 100 | 100 | 100 | 0
Celková produkce odp. vod | mil. m3/rok | 0.031762 | 0.031704 | 0.031675 | 0.031646 | 0.031646 | 0.031616 | 0.031616 | 0.031587 | 0.031558 | 0.031558 | 0.031529 | 0.031529 | 0.051261
Odpad. vody čištěné na ČOV | mil. m3/rok | 0 | 0 | 0 | 0 | 0 | 0 | 0 | 0 | 0 | 0 | 0 | 0 | 0.051261
Odpad. vody čištěné na ČOV | % | 0 | 0 | 0 | 0 | 0 | 0 | 0 | 0 | 0 | 0 | 0 | 0 | 100
Meziroční přírustek | mil. m3/rok |  | 0 | 0 | 0 | 0 | 0 | 0 | 0 | 0 | 0 | 0 | 0 | 0.051261
Meziroční přírustek | % | 2015: 100
Odpad. vody čištěné v septicích | mil. m3/rok | 0 | 0 | 0 | 0 | 0 | 0 | 0 | 0 | 0 | 0 | 0 | 0 | 0
Odpad. vody čištěné v septicích | % | 0 | 0 | 0 | 0 | 0 | 0 | 0 | 0 | 0 | 0 | 0 | 0 | 0
Odpad. vody nečištěné | tis. m3/rok | 31.7623 | 31.7039 | 31.6747 | 31.6455 | 31.6455 | 31.6163 | 31.6163 | 31.5871 | 31.5579 | 31.5579 | 31.5287 | 31.5287 | 0
Odpad. vody nečištěné | % | 100 | 100 | 100 | 100 | 100 | 100 | 100 | 100 | 100 | 100 | 100 | 100 | 0
Počet ČOV | ks | 0 | 0 | 0 | 0 | 0 | 0 | 0 | 0 | 0 | 0 | 0 | 0 | 0
Celková kapacita ČOV | m3/d | 0 | 0 | 0 | 0 | 0 | 0 | 0 | 0 | 0 | 0 | 0 | 0 | 0
Roční přírůstek | m3/d |  | 0 | 0 | 0 | 0 | 0 | 0 | 0 | 0 | 0 | 0 | 0 | 0
Přebytek kapacity | m3/d
Nedostatek kapacity | m3/d
Celková délka nové kanalizace | km | 0 | 0 | 0 | 0 | 0 | 0 | 0 | 0 | 0 | 0 | 0 | 0 | 8.05
Roční přírůstek | km |  | 0 | 0 | 0 | 0 | 0 | 0 | 0 | 0 | 0 | 0 | 0 | 8.05
Roční přírůstek | % | 2015: 100
Celková délka rek. kanalizace | km
Roční přírůstek | km |  | 0 | 0 | 0 | 0 | 0 | 0 | 0 | 0 | 0 | 0 | 0 | 0
Roční přírůstek | %
Produkce zněčištění
BSK5 | t/rok | 11.93 | 11.9081 | 11.8972 | 11.8862 | 11.8862 | 11.8753 | 11.8753 | 11.8643 | 11.8534 | 11.8534 | 11.8424 | 11.8424 | 23.652
NL | t/rok | 10.9359 | 10.9158 | 10.9057 | 10.8957 | 10.8957 | 10.8857 | 10.8857 | 10.8756 | 10.8656 | 10.8656 | 10.8556 | 10.8556 | 21.681
CHSK | t/rok | 23.8601 | 23.8163 | 23.7944 | 23.7724 | 23.7724 | 23.7506 | 23.7506 | 23.7286 | 23.7067 | 23.7067 | 23.6849 | 23.6849 | 47.304
Odstranění znečištění
BSK5 | t/rok | 0 | 0 | 0 | 0 | 0 | 0 | 0 | 0 | 0 | 0 | 0 | 0 | 18.9216
NL | t/rok | 0 | 0 | 0 | 0 | 0 | 0 | 0 | 0 | 0 | 0 | 0 | 0 | 19.5129
CHSK | t/rok | 0 | 0 | 0 | 0 | 0 | 0 | 0 | 0 | 0 | 0 | 0 | 0 | 42.5736
Celkové investiční náklady ročně | mil. Kč | 0 | 0 | 0 | 0 | 0 | 0 | 0 | 0 | 0 | 0 | 16.4517 | 16.4517 | 0
Celkové investiční náklady součtově | mil. Kč | 0 | 0 | 0 | 0 | 0 | 0 | 0 | 0 | 0 | 0 | 16.4517 | 32.9034 | 32.9034
Hmotný investiční majetek ročně | mil. Kč
Hmotný investiční majetek součtově | mil.Kč
Netiskne se

## tab. IX
Kraj : Jihomoravský |  |  |  |  | Provozní skupina : |  | 0622.003.117.00 - Brno-město
Tab. IX - KANALIZACE - REKAPITULACE VSTUPNÍCH ÚDAJŮ
0623.016.376.01 - Blažovice
(číslo a název obce)
| jedn. | 2000 | 2004 | 2005 | 2006 | 2007 | 2008 | 2009 | 2010 | 2011 | 2012 | 2013 | 2014 | 2015
Počet trvale bydl.obyvatel | os. | 1087 | 1085 | 1084 | 1083 | 1083 | 1082 | 1082 | 1081 | 1080 | 1080 | 1079 | 1079 | 1078
Počet osob s ČOP | os. | 3 | 3 | 3 | 3 | 3 | 3 | 3 | 3 | 3 | 3 | 3 | 3 | 3
ODKANALIZOVÁNÍ OBCE
Rozsah odkanalizování | - | 2015: celá obec
Typ kanalizace | - | 2000: není kanal.pro spl.odp.vody; 2015: splašková
Počet obyv.napoj.na kanal.
- trvale bydlící | os. | 0 | 0 | 0 | 0 | 0 | 0 | 0 | 0 | 0 | 0 | 0 | 0 | 1078
- počet osob s ČOP | os. | 0 | 0 | 0 | 0 | 0 | 0 | 0 | 0 | 0 | 0 | 0 | 0 | 3
Počet obyv.nenapoj.na kanal.
- trvale bydlící | os. | 1087 | 1085 | 1084 | 1083 | 1083 | 1082 | 1082 | 1081 | 1080 | 1080 | 1079 | 1079 | 0
- počet osob s ČOP | os. | 3 | 3 | 3 | 3 | 3 | 3 | 3 | 3 | 3 | 3 | 3 | 3 | 0
LIKVIDACE ODPADNÍCH VOD
Počet obyv.napoj.na ČOV
- trvale bydlící | os. | 0 | 0 | 0 | 0 | 0 | 0 | 0 | 0 | 0 | 0 | 0 | 0 | 1078
- počet osob s ČOP | os. | 0 | 0 | 0 | 0 | 0 | 0 | 0 | 0 | 0 | 0 | 0 | 0 | 3
Počet obyv.napoj.na septiky
- trvale bydlící | os. | 0 | 0 | 0 | 0 | 0 | 0 | 0 | 0 | 0 | 0 | 0 | 0 | 0
- počet osob s ČOP | os. | 0 | 0 | 0 | 0 | 0 | 0 | 0 | 0 | 0 | 0 | 0 | 0 | 0
Počet obyv.s odvoz OV
- trvale bydlící | os. | 1087 | 1085 | 1084 | 1083 | 1083 | 1082 | 1082 | 1081 | 1080 | 1080 | 1079 | 1079 | 0
- počet osob s ČOP | os. | 3 | 3 | 3 | 3 | 3 | 3 | 3 | 3 | 3 | 3 | 3 | 3 | 0
Průmysl,zemědelství,vybavenost | - | 2000: ne (pouze vybavenost)
Způsob likvidace | - | 2000: Jímky na vyvážení
Množství odp.vod | m3/d | 32.61 | 32.55 | 32.52 | 32.49 | 32.49 | 32.46 | 32.46 | 32.43 | 32.4 | 32.4 | 32.37 | 32.37 | 32.34
BSK5 | kg/d | 10.9 | 10.88 | 10.87 | 10.86 | 10.86 | 10.85 | 10.85 | 10.84 | 10.83 | 10.83 | 10.82 | 10.82 | 10.81
NL | kg/d | 9.9917 | 9.9733 | 9.9642 | 9.955 | 9.955 | 9.9458 | 9.9458 | 9.9367 | 9.9275 | 9.9275 | 9.9183 | 9.9183 | 9.9092
CHSK | kg/d | 21.8 | 21.76 | 21.74 | 21.72 | 21.72 | 21.7 | 21.7 | 21.68 | 21.66 | 21.66 | 21.64 | 21.64 | 21.62
N-celk | kg/d | 1.9983 | 1.9947 | 1.9928 | 1.991 | 1.991 | 1.9892 | 1.9892 | 1.9873 | 1.9855 | 1.9855 | 1.9837 | 1.9837 | 1.9818
N-NH4 | kg/d | 0.94467 | 0.94293 | 0.94207 | 0.9412 | 0.9412 | 0.94033 | 0.94033 | 0.93947 | 0.9386 | 0.9386 | 0.93773 | 0.93773 | 0.93687
N-NO3 | kg/d | 0.18167 | 0.18133 | 0.18117 | 0.181 | 0.181 | 0.18083 | 0.18083 | 0.18067 | 0.1805 | 0.1805 | 0.18033 | 0.18033 | 0.18017
P-celk | kg/d | 0.45417 | 0.45333 | 0.45292 | 0.4525 | 0.4525 | 0.45208 | 0.45208 | 0.45167 | 0.45125 | 0.45125 | 0.45083 | 0.45083 | 0.45042
Počet ČOV | ks | 0 | 0 | 0 | 0 | 0 | 0 | 0 | 0 | 0 | 0 | 0 | 0 | 0
Kapacita ČOV | m3/d | 0 | 0 | 0 | 0 | 0 | 0 | 0 | 0 | 0 | 0 | 0 | 0 | 0
Počet čerpacích stanic | ks | 0 | 0 | 0 | 0 | 0 | 0 | 0 | 0 | 0 | 0 | 0 | 0 | 1
Délka kanal.sítě | km | 0 | 0 | 0 | 0 | 0 | 0 | 0 | 0 | 0 | 0 | 0 | 0 | 8.05
Počet kanal.přípojek | ks | 0 | 0 | 0 | 0 | 0 | 0 | 0 | 0 | 0 | 0 | 0 | 0 | 432.4
Jímky a septiky | ks | 436 | 435.2 | 434.8 | 434.4 | 434.4 | 434 | 434 | 433.6 | 433.2 | 433.2 | 432.8 | 432.8 | 0
Mikročistírny | ks | 0 | 0 | 0 | 0 | 0 | 0 | 0 | 0 | 0 | 0 | 0 | 0 | 0
Vysvětlivka : Počet osob s ČOP = Počet osob s časově omezeným pobytem
|  | 100 | 100 | 100 | 100 | 100 | 100 | 100 | 100 | 100 | 100 | 100 | 100 | 100

## tab. X
Kraj : Jihomoravský | [5 empty] | Provozní skupina : |  | 0622.003.117.00 - Brno-město
Tab. X - KANALIZACE - BILANCE ODPADNÍCH VOD A ZNEČIŠTĚNÍ
0623.016.376.01 - Blažovice
(číslo a název obce)
| jedn. | 2000 | 2004 | 2005 | 2006 | 2007 | 2008 | 2009 | 2010 | 2011 | 2012 | 2013 | 2014 | 2015
CELKOVÁ PRODUKCE
odpadních vod | m3/d | 87.02 | 86.86 | 86.78 | 86.7 | 86.7 | 86.62 | 86.62 | 86.54 | 86.46 | 86.46 | 86.38 | 86.38 | 140.44
BSK5 | kg/d | 32.685 | 32.625 | 32.595 | 32.565 | 32.565 | 32.535 | 32.535 | 32.505 | 32.475 | 32.475 | 32.445 | 32.445 | 64.8
NL | kg/d | 29.9612 | 29.9062 | 29.8788 | 29.8513 | 29.8513 | 29.8238 | 29.8238 | 29.7963 | 29.7688 | 29.7688 | 29.7413 | 29.7413 | 59.4
CHSK | kg/d | 65.37 | 65.25 | 65.19 | 65.13 | 65.13 | 65.07 | 65.07 | 65.01 | 64.95 | 64.95 | 64.89 | 64.89 | 129.6
Počet EO | os. | 544.75 | 543.75 | 543.25 | 542.75 | 542.75 | 542.25 | 542.25 | 541.75 | 541.25 | 541.25 | 540.75 | 540.75 | 1080
odp.vod likv. na ČOV | m3/d | 0 | 0 | 0 | 0 | 0 | 0 | 0 | 0 | 0 | 0 | 0 | 0 | 140.44
odp.vod likv. v septicích | m3/d | 0 | 0 | 0 | 0 | 0 | 0 | 0 | 0 | 0 | 0 | 0 | 0 | 0
odp.vod likv. jiným způsobem | m3/d | 87.02 | 86.86 | 86.78 | 86.7 | 86.7 | 86.62 | 86.62 | 86.54 | 86.46 | 86.46 | 86.38 | 86.38 | 0
PŘÍSUN ODP. VOD Z JINÝCH LOKALIT
množství odpadních vod | m3/d
BSK5 | kg/d
NL | kg/d
CHSK | kg/d
ODVEDENÍ ODP. VOD NA JINÉ LOKALITY
množství odpadních vod | m3/d | 2015: 140.44
BSK5 | kg/d | 2015: 64.8
NL | kg/d | 2015: 59.4
CHSK | kg/d | 2015: 129.6
PŘÍTOK NA ČOV
množství odpadních vod | m3/d | 0 | 0 | 0 | 0 | 0 | 0 | 0 | 0 | 0 | 0 | 0 | 0
BSK5 | kg/d | 0 | 0 | 0 | 0 | 0 | 0 | 0 | 0 | 0 | 0 | 0 | 0
NL | kg/d | 0 | 0 | 0 | 0 | 0 | 0 | 0 | 0 | 0 | 0 | 0 | 0
CHSK | kg/d | 0 | 0 | 0 | 0 | 0 | 0 | 0 | 0 | 0 | 0 | 0 | 0
Počet EO | os | 0 | 0 | 0 | 0 | 0 | 0 | 0 | 0 | 0 | 0 | 0 | 0
Typ ČOV | -
Dočištění - snížení BSK5 | -
Denitrifikace | -
Odstraňování fosforu | -
množství odpadních vod | m3/d
ODSTRANĚNÉ ZNEČIŠTĚNÍ
BSK5 | kg/d | 0 | 0 | 0 | 0 | 0 | 0 | 0 | 0 | 0 | 0 | 0 | 0 | 51.84
NL | kg/d | 0 | 0 | 0 | 0 | 0 | 0 | 0 | 0 | 0 | 0 | 0 | 0 | 53.46
CHSK | kg/d | 0 | 0 | 0 | 0 | 0 | 0 | 0 | 0 | 0 | 0 | 0 | 0 | 116.64
ZBYTKOVÉ ZNEČIŠTĚNÍ
BSK5 | kg/d | 32.685 | 32.625 | 32.595 | 32.565 | 32.565 | 32.535 | 32.535 | 32.505 | 32.475 | 32.475 | 32.445 | 32.445 | 12.96
NL | kg/d | 29.9612 | 29.9062 | 29.8788 | 29.8513 | 29.8513 | 29.8238 | 29.8238 | 29.7963 | 29.7688 | 29.7688 | 29.7413 | 29.7413 | 5.94
CHSK | kg/d | 65.37 | 65.25 | 65.19 | 65.13 | 65.13 | 65.07 | 65.07 | 65.01 | 64.95 | 64.95 | 64.89 | 64.89 | 12.96
Produkce kalů | m3/r | 0 | 0 | 0 | 0 | 0 | 0 | 0 | 0 | 0 | 0 | 0 | 0 | 630.72
Způsob likvidace kalů | -
Množství kalu po odvodnění | m3/r

## tab. XII
Plán rozvoje pro kraj : Jihomoravský |  |  |  | Provozní skupina : |  | 0622.003.117.00 - Brno-město
Tab. XII - TECHNICKÉ A FINANČNÍ ÚDAJE KANALIZACÍ
0623.016.376.01 - Blažovice
(číslo a název obce)
ID | K | H l a v n í o b j e k t y |  |  |  | stávající objekty |  |  | rekonstrukce |  | nové stavby
|  | 1 čistírny odpadních vod |  |  |  | DHM | rok uved. | rok posled. | DHM | rok zaháj. | DHM | rok zaháj.
|  | název | typ ČOV |  | kap. m3/d | mil. Kč | do provozu | rekonstr. | mil.Kč | /ukončení | mil. Kč | /ukončení
2 biologický rybník
|  |  | plocha (ha) |  | kap. EO
3 kanalizační síť
|  |  |  | DN(mm) | délka(km)
K.N | 3 | Nové potrubí |  | 250 | 6.4 | [5 empty] | 25.4592 | 2013-2014
K.N | 3 | Nové potrubí |  | 300 | 1.65 | [5 empty] | 6.9424 | 2013-2014
4 výtlačné řady
|  |  |  | DN(mm) | délka(km)
V.N | 3 | Nové potrubí |  | 80 | 0.04 | [5 empty] | 0.07684 | 2013-2014
5 čerpací stanice
|  |  |  | Qkap(l/s) | h(m)
S.N | 0 | Nová ČS |  | 2 | 4 | [5 empty] | 0.425 | 2013-2014
6 kanalizační přípojky
|  |  |  | počet | délka(km)
P.S | 0 | Stávající |  | 0 | 0
P.N | 0 | Nové |  | 432 | 4.104 | [5 empty] | 6.696 | 2013-2014
7 jímky
|  |  | typ |  | počet ks
J.S | 0 | Stávající | jímky a septiky |  | 436
|  | SOUČET |  |  |  | 0 |  |  | 0 |  | 39.5994