## tab. VI pom
Plán rozvoje pro kraj : Jihomoravský
Tab. VI - KANALIZACE - ZÁKLADNÍ ÚDAJE
0623.016.378.01 - Hajany
(provozní skupina)
| jednotky | 2000 | 2004 | 2005 | 2006 | 2007 | 2008 | 2009 | 2010 | 2011 | 2012 | 2013 | 2014 | 2015
Celkový počet obyvatel | os. | 354 | 353 | 353 | 353 | 353 | 352 | 352 | 352 | 352 | 352 | 351 | 351 | 351
Odkanalizování
Počet obyv. napoj na kanalizaci | os. | 0 | 0 | 0 | 0 | 0 | 0 | 0 | 0 | 0 | 0 | 0 | 0 | 0
Počet obyv. napoj na kanalizaci | % | 0 | 0 | 0 | 0 | 0 | 0 | 0 | 0 | 0 | 0 | 0 | 0 | 0
meziroční přírůstek | os |  | 0 | 0 | 0 | 0 | 0 | 0 | 0 | 0 | 0 | 0 | 0 | 0
Čištění odpadních vod
Počet obyv. napoj ČOV | os. | 0 | 0 | 0 | 0 | 0 | 0 | 0 | 0 | 0 | 0 | 0 | 0 | 0
Počet obyv. napoj ČOV | % | 0 | 0 | 0 | 0 | 0 | 0 | 0 | 0 | 0 | 0 | 0 | 0 | 0
Počet obyv. se svozem na ČOV | os. | 354 | 353 | 353 | 353 | 353 | 352 | 352 | 352 | 352 | 352 | 351 | 351 | 351
Počet obyv. se svozem na ČOV | % | 100 | 100 | 100 | 100 | 100 | 100 | 100 | 100 | 100 | 100 | 100 | 100 | 100
Celková produkce odp. vod | mil. m3/rok | 0.00899 | 0.0089644 | 0.0089644 | 0.0089644 | 0.0089644 | 0.0089388 | 0.0089388 | 0.0089388 | 0.0089388 | 0.0089388 | 0.0089133 | 0.0089133 | 0.0089133
Odpad. vody čištěné na ČOV | mil. m3/rok | 0 | 0 | 0 | 0 | 0 | 0 | 0 | 0 | 0 | 0 | 0 | 0 | 0
Odpad. vody čištěné na ČOV | % | 0 | 0 | 0 | 0 | 0 | 0 | 0 | 0 | 0 | 0 | 0 | 0 | 0
Meziroční přírustek | mil. m3/rok |  | 0 | 0 | 0 | 0 | 0 | 0 | 0 | 0 | 0 | 0 | 0 | 0
Meziroční přírustek | %
Odpad. vody čištěné v septicích | mil. m3/rok | 0 | 0 | 0 | 0 | 0 | 0 | 0 | 0 | 0 | 0 | 0 | 0 | 0
Odpad. vody čištěné v septicích | % | 0 | 0 | 0 | 0 | 0 | 0 | 0 | 0 | 0 | 0 | 0 | 0 | 0
Odpad. vody nečištěné | tis. m3/rok | 8.99 | 8.9644 | 8.9644 | 8.9644 | 8.9644 | 8.9389 | 8.9389 | 8.9389 | 8.9389 | 8.9389 | 8.9133 | 8.9133 | 8.9133
Odpad. vody nečištěné | % | 100 | 100 | 100 | 100 | 100 | 100 | 100 | 100 | 100 | 100 | 100 | 100 | 100
Počet ČOV | ks | 0 | 0 | 0 | 0 | 0 | 0 | 0 | 0 | 0 | 0 | 0 | 0 | 0
Celková kapacita ČOV | m3/d | 0 | 0 | 0 | 0 | 0 | 0 | 0 | 0 | 0 | 0 | 0 | 0 | 0
Roční přírůstek | m3/d |  | 0 | 0 | 0 | 0 | 0 | 0 | 0 | 0 | 0 | 0 | 0 | 0
Přebytek kapacity | m3/d
Nedostatek kapacity | m3/d
Celková délka nové kanalizace | km | 0 | 0 | 0 | 0 | 0 | 0 | 0 | 0 | 0 | 0 | 0 | 0 | 0
Roční přírůstek | km |  | 0 | 0 | 0 | 0 | 0 | 0 | 0 | 0 | 0 | 0 | 0 | 0
Roční přírůstek | %
Celková délka rek. kanalizace | km
Roční přírůstek | km |  | 0 | 0 | 0 | 0 | 0 | 0 | 0 | 0 | 0 | 0 | 0 | 0
Roční přírůstek | %
Produkce zněčištění
BSK5 | t/rok | 3.8708 | 3.8599 | 3.8599 | 3.8599 | 3.8599 | 3.8489 | 3.8489 | 3.8489 | 3.8489 | 3.8489 | 3.838 | 3.838 | 3.838
NL | t/rok | 3.5483 | 3.5382 | 3.5382 | 3.5382 | 3.5382 | 3.5282 | 3.5282 | 3.5282 | 3.5282 | 3.5282 | 3.5181 | 3.5181 | 3.5181
CHSK | t/rok | 7.7416 | 7.7198 | 7.7198 | 7.7198 | 7.7198 | 7.6978 | 7.6978 | 7.6978 | 7.6978 | 7.6978 | 7.676 | 7.676 | 7.676
Odstranění znečištění
BSK5 | t/rok | 0 | 0 | 0 | 0 | 0 | 0 | 0 | 0 | 0 | 0 | 0 | 0 | 0
NL | t/rok | 0 | 0 | 0 | 0 | 0 | 0 | 0 | 0 | 0 | 0 | 0 | 0 | 0
CHSK | t/rok | 0 | 0 | 0 | 0 | 0 | 0 | 0 | 0 | 0 | 0 | 0 | 0 | 0
Celkové investiční náklady ročně | mil. Kč | 0 | 0 | 0 | 0 | 0 | 0 | 0 | 0 | 0 | 0 | 0 | 0 | 0
Celkové investiční náklady součtově | mil. Kč | 0 | 0 | 0 | 0 | 0 | 0 | 0 | 0 | 0 | 0 | 0 | 0 | 0
Hmotný investiční majetek ročně | mil. Kč
Hmotný investiční majetek součtově | mil.Kč
Netiskne se

## tab. IX
Kraj : Jihomoravský |  |  |  |  | Provozní skupina : |  | 0622.003.117.00 - Brno-město
Tab. IX - KANALIZACE - REKAPITULACE VSTUPNÍCH ÚDAJŮ
0623.016.378.01 - Hajany
(číslo a název obce)
| jedn. | 2000 | 2004 | 2005 | 2006 | 2007 | 2008 | 2009 | 2010 | 2011 | 2012 | 2013 | 2014 | 2015
Počet trvale bydl.obyvatel | os. | 351 | 350 | 350 | 350 | 350 | 349 | 349 | 349 | 349 | 349 | 348 | 348 | 348
Počet osob s ČOP | os. | 3 | 3 | 3 | 3 | 3 | 3 | 3 | 3 | 3 | 3 | 3 | 3 | 3
ODKANALIZOVÁNÍ OBCE
Rozsah odkanalizování | - | 2015: celá obec
Typ kanalizace | - | 2000: není kanal.pro spl.odp.vody; 2015: splašková
Počet obyv.napoj.na kanal.
- trvale bydlící | os. | 0 | 0 | 0 | 0 | 0 | 0 | 0 | 0 | 0 | 0 | 0 | 0 | 0
- počet osob s ČOP | os. | 0 | 0 | 0 | 0 | 0 | 0 | 0 | 0 | 0 | 0 | 0 | 0 | 0
Počet obyv.nenapoj.na kanal.
- trvale bydlící | os. | 351 | 350 | 350 | 350 | 350 | 349 | 349 | 349 | 349 | 349 | 348 | 348 | 348
- počet osob s ČOP | os. | 3 | 3 | 3 | 3 | 3 | 3 | 3 | 3 | 3 | 3 | 3 | 3 | 3
LIKVIDACE ODPADNÍCH VOD
Počet obyv.napoj.na ČOV
- trvale bydlící | os. | 0 | 0 | 0 | 0 | 0 | 0 | 0 | 0 | 0 | 0 | 0 | 0 | 0
- počet osob s ČOP | os. | 0 | 0 | 0 | 0 | 0 | 0 | 0 | 0 | 0 | 0 | 0 | 0 | 0
Počet obyv.napoj.na septiky
- trvale bydlící | os. | 0 | 0 | 0 | 0 | 0 | 0 | 0 | 0 | 0 | 0 | 0 | 0 | 0
- počet osob s ČOP | os. | 0 | 0 | 0 | 0 | 0 | 0 | 0 | 0 | 0 | 0 | 0 | 0 | 0
Počet obyv.s odvoz OV
- trvale bydlící | os. | 351 | 350 | 350 | 350 | 350 | 349 | 349 | 349 | 349 | 349 | 348 | 348 | 348
- počet osob s ČOP | os. | 3 | 3 | 3 | 3 | 3 | 3 | 3 | 3 | 3 | 3 | 3 | 3 | 3
Průmysl,zemědelství,vybavenost | - | 2000: ne (pouze vybavenost)
Způsob likvidace | - | 2000: Jímky na vyvážení
Množství odp.vod | m3/d | 7.02 | 7 | 7 | 7 | 7 | 6.98 | 6.98 | 6.98 | 6.98 | 6.98 | 6.96 | 6.96 | 6.96
BSK5 | kg/d | 3.54 | 3.53 | 3.53 | 3.53 | 3.53 | 3.52 | 3.52 | 3.52 | 3.52 | 3.52 | 3.51 | 3.51 | 3.51
NL | kg/d | 3.245 | 3.2358 | 3.2358 | 3.2358 | 3.2358 | 3.2267 | 3.2267 | 3.2267 | 3.2267 | 3.2267 | 3.2175 | 3.2175 | 3.2175
CHSK | kg/d | 7.08 | 7.06 | 7.06 | 7.06 | 7.06 | 7.04 | 7.04 | 7.04 | 7.04 | 7.04 | 7.02 | 7.02 | 7.02
N-celk | kg/d | 0.649 | 0.64717 | 0.64717 | 0.64717 | 0.64717 | 0.64533 | 0.64533 | 0.64533 | 0.64533 | 0.64533 | 0.6435 | 0.6435 | 0.6435
N-NH4 | kg/d | 0.3068 | 0.30593 | 0.30593 | 0.30593 | 0.30593 | 0.30507 | 0.30507 | 0.30507 | 0.30507 | 0.30507 | 0.3042 | 0.3042 | 0.3042
N-NO3 | kg/d | 0.059 | 0.058833 | 0.058833 | 0.058833 | 0.058833 | 0.058667 | 0.058667 | 0.058667 | 0.058667 | 0.058667 | 0.0585 | 0.0585 | 0.0585
P-celk | kg/d | 0.1475 | 0.14708 | 0.14708 | 0.14708 | 0.14708 | 0.14667 | 0.14667 | 0.14667 | 0.14667 | 0.14667 | 0.14625 | 0.14625 | 0.14625
Počet ČOV | ks | 0 | 0 | 0 | 0 | 0 | 0 | 0 | 0 | 0 | 0 | 0 | 0 | 0
Kapacita ČOV | m3/d | 0 | 0 | 0 | 0 | 0 | 0 | 0 | 0 | 0 | 0 | 0 | 0 | 0
Počet čerpacích stanic | ks | 0 | 0 | 0 | 0 | 0 | 0 | 0 | 0 | 0 | 0 | 0 | 0 | 0
Délka kanal.sítě | km | 0 | 0 | 0 | 0 | 0 | 0 | 0 | 0 | 0 | 0 | 0 | 0 | 0
Počet kanal.přípojek | ks | 0 | 0 | 0 | 0 | 0 | 0 | 0 | 0 | 0 | 0 | 0 | 0 | 0
Jímky a septiky | ks | 141.6 | 141.2 | 141.2 | 141.2 | 141.2 | 140.8 | 140.8 | 140.8 | 140.8 | 140.8 | 140.4 | 140.4 | 140.4
Mikročistírny | ks | 0 | 0 | 0 | 0 | 0 | 0 | 0 | 0 | 0 | 0 | 0 | 0 | 0
Vysvětlivka : Počet osob s ČOP = Počet osob s časově omezeným pobytem
|  | 100 | 100 | 100 | 100 | 100 | 100 | 100 | 100 | 100 | 100 | 100 | 100 | 100

## tab. X
Kraj : Jihomoravský | [5 empty] | Provozní skupina : |  | 0622.003.117.00 - Brno-město
Tab. X - KANALIZACE - BILANCE ODPADNÍCH VOD A ZNEČIŠTĚNÍ
0623.016.378.01 - Hajany
(číslo a název obce)
| jedn. | 2000 | 2004 | 2005 | 2006 | 2007 | 2008 | 2009 | 2010 | 2011 | 2012 | 2013 | 2014 | 2015
CELKOVÁ PRODUKCE
odpadních vod | m3/d | 24.63 | 24.56 | 24.56 | 24.56 | 24.56 | 24.49 | 24.49 | 24.49 | 24.49 | 24.49 | 24.42 | 24.42 | 24.42
BSK5 | kg/d | 10.605 | 10.575 | 10.575 | 10.575 | 10.575 | 10.545 | 10.545 | 10.545 | 10.545 | 10.545 | 10.515 | 10.515 | 10.515
NL | kg/d | 9.7212 | 9.6937 | 9.6937 | 9.6937 | 9.6937 | 9.6662 | 9.6662 | 9.6662 | 9.6662 | 9.6662 | 9.6387 | 9.6387 | 9.6387
CHSK | kg/d | 21.21 | 21.15 | 21.15 | 21.15 | 21.15 | 21.09 | 21.09 | 21.09 | 21.09 | 21.09 | 21.03 | 21.03 | 21.03
Počet EO | os. | 176.75 | 176.25 | 176.25 | 176.25 | 176.25 | 175.75 | 175.75 | 175.75 | 175.75 | 175.75 | 175.25 | 175.25 | 175.25
odp.vod likv. na ČOV | m3/d | 0 | 0 | 0 | 0 | 0 | 0 | 0 | 0 | 0 | 0 | 0 | 0 | 0
odp.vod likv. v septicích | m3/d | 0 | 0 | 0 | 0 | 0 | 0 | 0 | 0 | 0 | 0 | 0 | 0 | 0
odp.vod likv. jiným způsobem | m3/d | 24.63 | 24.56 | 24.56 | 24.56 | 24.56 | 24.49 | 24.49 | 24.49 | 24.49 | 24.49 | 24.42 | 24.42 | 24.42
PŘÍSUN ODP. VOD Z JINÝCH LOKALIT
množství odpadních vod | m3/d
BSK5 | kg/d
NL | kg/d
CHSK | kg/d
ODVEDENÍ ODP. VOD NA JINÉ LOKALITY
množství odpadních vod | m3/d
BSK5 | kg/d
NL | kg/d
CHSK | kg/d
PŘÍTOK NA ČOV
množství odpadních vod | m3/d | 0 | 0 | 0 | 0 | 0 | 0 | 0 | 0 | 0 | 0 | 0 | 0 | 0
BSK5 | kg/d | 0 | 0 | 0 | 0 | 0 | 0 | 0 | 0 | 0 | 0 | 0 | 0 | 0
NL | kg/d | 0 | 0 | 0 | 0 | 0 | 0 | 0 | 0 | 0 | 0 | 0 | 0 | 0
CHSK | kg/d | 0 | 0 | 0 | 0 | 0 | 0 | 0 | 0 | 0 | 0 | 0 | 0 | 0
Počet EO | os | 0 | 0 | 0 | 0 | 0 | 0 | 0 | 0 | 0 | 0 | 0 | 0 | 0
Typ ČOV | -
Dočištění - snížení BSK5 | -
Denitrifikace | -
Odstraňování fosforu | -
množství odpadních vod | m3/d
ODSTRANĚNÉ ZNEČIŠTĚNÍ
BSK5 | kg/d | 0 | 0 | 0 | 0 | 0 | 0 | 0 | 0 | 0 | 0 | 0 | 0 | 0
NL | kg/d | 0 | 0 | 0 | 0 | 0 | 0 | 0 | 0 | 0 | 0 | 0 | 0 | 0
CHSK | kg/d | 0 | 0 | 0 | 0 | 0 | 0 | 0 | 0 | 0 | 0 | 0 | 0 | 0
ZBYTKOVÉ ZNEČIŠTĚNÍ
BSK5 | kg/d | 10.605 | 10.575 | 10.575 | 10.575 | 10.575 | 10.545 | 10.545 | 10.545 | 10.545 | 10.545 | 10.515 | 10.515 | 10.515
NL | kg/d | 9.7212 | 9.6937 | 9.6937 | 9.6937 | 9.6937 | 9.6662 | 9.6662 | 9.6662 | 9.6662 | 9.6662 | 9.6387 | 9.6387 | 9.6387
CHSK | kg/d | 21.21 | 21.15 | 21.15 | 21.15 | 21.15 | 21.09 | 21.09 | 21.09 | 21.09 | 21.09 | 21.03 | 21.03 | 21.03
Produkce kalů | m3/r | 0 | 0 | 0 | 0 | 0 | 0 | 0 | 0 | 0 | 0 | 0 | 0 | 0
Způsob likvidace kalů | -
Množství kalu po odvodnění | m3/r

## tab. XII
Plán rozvoje pro kraj : Jihomoravský |  |  |  | Provozní skupina : |  | 0622.003.117.00 - Brno-město
Tab. XII - TECHNICKÉ A FINANČNÍ ÚDAJE KANALIZACÍ
0623.016.378.01 - Hajany
(číslo a název obce)
ID | K | H l a v n í o b j e k t y |  |  |  | stávající objekty |  |  | rekonstrukce |  | nové stavby
|  | 1 čistírny odpadních vod |  |  |  | DHM | rok uved. | rok posled. | DHM | rok zaháj. | DHM | rok zaháj.
|  | název | typ ČOV |  | kap. m3/d | mil. Kč | do provozu | rekonstr. | mil.Kč | /ukončení | mil. Kč | /ukončení
C.S | 0 | ČOV Hajany | mechanicko-biologická ČOV s nitrifikací a denitrifikací |  | 177 | [5 empty] | 7.366 | po r.2015
2 biologický rybník
|  |  | plocha (ha) |  | kap. EO
3 kanalizační síť
|  |  |  | DN(mm) | délka(km)
K.N | 3 | Nové potrubí |  | 300 | 2.4 | [5 empty] | 13.076 | po r.2015
4 výtlačné řady
|  |  |  | DN(mm) | délka(km)
V.N | 3 | Nové potrubí |  | 100 | 0.14 | [5 empty] | 0.366 | po r.2015
5 čerpací stanice
|  |  |  | Qkap(l/s) | h(m)
S.N | 0 | Nová ČS |  | 6 | 10 | [5 empty] | 1.53 | po r.2015
S.N | 0 | Nová ČS |  | 6 | 10 | [5 empty] | 1.53 | po r.2015
6 kanalizační přípojky
|  |  |  | počet | délka(km)
P.N | 0 | Nové |  | 260 | 1.349 | [5 empty] | 2.201 | po r.2015
7 jímky
|  |  | typ |  | počet ks
J.S | 0 | Stávající | jímky a septiky |  | 142
|  | SOUČET |  |  |  | 0 |  |  | 0 |  | 26.069