## tab. VI pom
Plán rozvoje pro kraj : Jihomoravský
Tab. VI - KANALIZACE - ZÁKLADNÍ ÚDAJE
0623.016.380.01 - Jiříkovice
(provozní skupina)
| jednotky | 2000 | 2004 | 2005 | 2006 | 2007 | 2008 | 2009 | 2010 | 2011 | 2012 | 2013 | 2014 | 2015
Celkový počet obyvatel | os. | 883 | 881 | 880 | 880 | 879 | 879 | 878 | 878 | 877 | 877 | 876 | 876 | 875
Odkanalizování
Počet obyv. napoj na kanalizaci | os. | 0 | 0 | 0 | 0 | 0 | 0 | 0 | 878 | 877 | 877 | 876 | 876 | 875
Počet obyv. napoj na kanalizaci | % | 0 | 0 | 0 | 0 | 0 | 0 | 0 | 100 | 100 | 100 | 100 | 100 | 100
meziroční přírůstek | os |  | 0 | 0 | 0 | 0 | 0 | 0 | 878 | -1 | 0 | -1 | 0 | -1
Čištění odpadních vod
Počet obyv. napoj ČOV | os. | 0 | 0 | 0 | 0 | 0 | 0 | 0 | 878 | 877 | 877 | 876 | 876 | 875
Počet obyv. napoj ČOV | % | 0 | 0 | 0 | 0 | 0 | 0 | 0 | 100 | 100 | 100 | 100 | 100 | 100
Počet obyv. se svozem na ČOV | os. | 883 | 881 | 880 | 880 | 879 | 879 | 878 | 0 | 0 | 0 | 0 | 0 | 0
Počet obyv. se svozem na ČOV | % | 100 | 100 | 100 | 100 | 100 | 100 | 100 | 0 | 0 | 0 | 0 | 0 | 0
Celková produkce odp. vod | mil. m3/rok | 0.025565 | 0.025506 | 0.025477 | 0.025477 | 0.025448 | 0.025448 | 0.025419 | 0.041552 | 0.041504 | 0.041504 | 0.041457 | 0.041457 | 0.041409
Odpad. vody čištěné na ČOV | mil. m3/rok | 0 | 0 | 0 | 0 | 0 | 0 | 0 | 0.041552 | 0.041504 | 0.041504 | 0.041457 | 0.041457 | 0.041409
Odpad. vody čištěné na ČOV | % | 0 | 0 | 0 | 0 | 0 | 0 | 0 | 100 | 100 | 100 | 100 | 100 | 100
Meziroční přírustek | mil. m3/rok |  | 0 | 0 | 0 | 0 | 0 | 0 | 0.041552 | -4.745e-05 | 0 | -4.745e-05 | 0 | -4.745e-05
Meziroční přírustek | % | 2010: 100; 2011: -0.11433; 2012: 0; 2013: -0.11446; 2014: 0; 2015: -0.11459
Odpad. vody čištěné v septicích | mil. m3/rok | 0 | 0 | 0 | 0 | 0 | 0 | 0 | 0 | 0 | 0 | 0 | 0 | 0
Odpad. vody čištěné v septicích | % | 0 | 0 | 0 | 0 | 0 | 0 | 0 | 0 | 0 | 0 | 0 | 0 | 0
Odpad. vody nečištěné | tis. m3/rok | 25.5646 | 25.5062 | 25.477 | 25.477 | 25.4478 | 25.4478 | 25.4186 | 0 | 0 | 0 | 0 | 0 | 0
Odpad. vody nečištěné | % | 100 | 100 | 100 | 100 | 100 | 100 | 100 | 0 | 0 | 0 | 0 | 0 | 0
Počet ČOV | ks | 0 | 0 | 0 | 0 | 0 | 0 | 0 | 0 | 0 | 0 | 0 | 0 | 0
Celková kapacita ČOV | m3/d | 0 | 0 | 0 | 0 | 0 | 0 | 0 | 0 | 0 | 0 | 0 | 0 | 0
Roční přírůstek | m3/d |  | 0 | 0 | 0 | 0 | 0 | 0 | 0 | 0 | 0 | 0 | 0 | 0
Přebytek kapacity | m3/d
Nedostatek kapacity | m3/d
Celková délka nové kanalizace | km | 0 | 0 | 0 | 0 | 0 | 0 | 0 | 6.53 | 6.53 | 6.53 | 6.53 | 6.53 | 6.53
Roční přírůstek | km |  | 0 | 0 | 0 | 0 | 0 | 0 | 6.53 | 0 | 0 | 0 | 0 | 0
Roční přírůstek | % | 2010: 100; 2011: 0; 2012: 0; 2013: 0; 2014: 0; 2015: 0
Celková délka rek. kanalizace | km
Roční přírůstek | km |  | 0 | 0 | 0 | 0 | 0 | 0 | 0 | 0 | 0 | 0 | 0 | 0
Roční přírůstek | % | 2011: 0; 2012: 0; 2013: 0; 2014: 0; 2015: 0
Produkce zněčištění
BSK5 | t/rok | 9.6506 | 9.6287 | 9.6177 | 9.6177 | 9.6068 | 9.6068 | 9.5959 | 19.1552 | 19.1333 | 19.1333 | 19.1114 | 19.1114 | 19.0895
NL | t/rok | 8.8464 | 8.8263 | 8.8163 | 8.8163 | 8.8062 | 8.8062 | 8.7962 | 17.5589 | 17.5389 | 17.5389 | 17.5188 | 17.5188 | 17.4987
CHSK | t/rok | 19.3012 | 19.2574 | 19.2355 | 19.2355 | 19.2136 | 19.2136 | 19.1917 | 38.3104 | 38.2666 | 38.2666 | 38.2228 | 38.2228 | 38.179
Odstranění znečištění
BSK5 | t/rok | 0 | 0 | 0 | 0 | 0 | 0 | 0 | 15.3242 | 15.3066 | 15.3066 | 15.2891 | 15.2891 | 15.2716
NL | t/rok | 0 | 0 | 0 | 0 | 0 | 0 | 0 | 15.803 | 15.785 | 15.785 | 15.7669 | 15.7669 | 15.7488
CHSK | t/rok | 0 | 0 | 0 | 0 | 0 | 0 | 0 | 34.4794 | 34.4399 | 34.4399 | 34.4005 | 34.4005 | 34.3611
Celkové investiční náklady ročně | mil. Kč | 0 | 0 | 0 | 0 | 0 | 15.6561 | 15.6561 | 0 | 0 | 0 | 0 | 0 | 0
Celkové investiční náklady součtově | mil. Kč | 0 | 0 | 0 | 0 | 0 | 15.6561 | 31.3122 | 31.3122 | 31.3122 | 31.3122 | 31.3122 | 31.3122 | 31.3122
Hmotný investiční majetek ročně | mil. Kč
Hmotný investiční majetek součtově | mil.Kč
Netiskne se

## tab. IX
Kraj : Jihomoravský |  |  |  |  | Provozní skupina : |  | 0622.003.117.00 - Brno-město
Tab. IX - KANALIZACE - REKAPITULACE VSTUPNÍCH ÚDAJŮ
0623.016.380.01 - Jiříkovice
(číslo a název obce)
| jedn. | 2000 | 2004 | 2005 | 2006 | 2007 | 2008 | 2009 | 2010 | 2011 | 2012 | 2013 | 2014 | 2015
Počet trvale bydl.obyvatel | os. | 873 | 871 | 870 | 870 | 869 | 869 | 868 | 868 | 867 | 867 | 866 | 866 | 865
Počet osob s ČOP | os. | 10 | 10 | 10 | 10 | 10 | 10 | 10 | 10 | 10 | 10 | 10 | 10 | 10
ODKANALIZOVÁNÍ OBCE
Rozsah odkanalizování | - | 2015: celá obec
Typ kanalizace | - | 2000: není kanal.pro spl.odp.vody; 2015: splašková
Počet obyv.napoj.na kanal.
- trvale bydlící | os. | 0 | 0 | 0 | 0 | 0 | 0 | 0 | 868 | 867 | 867 | 866 | 866 | 865
- počet osob s ČOP | os. | 0 | 0 | 0 | 0 | 0 | 0 | 0 | 10 | 10 | 10 | 10 | 10 | 10
Počet obyv.nenapoj.na kanal.
- trvale bydlící | os. | 873 | 871 | 870 | 870 | 869 | 869 | 868 | 0 | 0 | 0 | 0 | 0 | 0
- počet osob s ČOP | os. | 10 | 10 | 10 | 10 | 10 | 10 | 10 | 0 | 0 | 0 | 0 | 0 | 0
LIKVIDACE ODPADNÍCH VOD
Počet obyv.napoj.na ČOV
- trvale bydlící | os. | 0 | 0 | 0 | 0 | 0 | 0 | 0 | 868 | 867 | 867 | 866 | 866 | 865
- počet osob s ČOP | os. | 0 | 0 | 0 | 0 | 0 | 0 | 0 | 10 | 10 | 10 | 10 | 10 | 10
Počet obyv.napoj.na septiky
- trvale bydlící | os. | 0 | 0 | 0 | 0 | 0 | 0 | 0 | 0 | 0 | 0 | 0 | 0 | 0
- počet osob s ČOP | os. | 0 | 0 | 0 | 0 | 0 | 0 | 0 | 0 | 0 | 0 | 0 | 0 | 0
Počet obyv.s odvoz OV
- trvale bydlící | os. | 873 | 871 | 870 | 870 | 869 | 869 | 868 | 0 | 0 | 0 | 0 | 0 | 0
- počet osob s ČOP | os. | 10 | 10 | 10 | 10 | 10 | 10 | 10 | 0 | 0 | 0 | 0 | 0 | 0
Průmysl,zemědelství,vybavenost | - | 2000: ne (pouze vybavenost)
Způsob likvidace | - | 2000: Jímky na vyvážení
Množství odp.vod | m3/d | 26.19 | 26.13 | 26.1 | 26.1 | 26.07 | 26.07 | 26.04 | 26.04 | 26.01 | 26.01 | 25.98 | 25.98 | 25.95
BSK5 | kg/d | 8.83 | 8.81 | 8.8 | 8.8 | 8.79 | 8.79 | 8.78 | 8.78 | 8.77 | 8.77 | 8.76 | 8.76 | 8.75
NL | kg/d | 8.0942 | 8.0758 | 8.0667 | 8.0667 | 8.0575 | 8.0575 | 8.0483 | 8.0483 | 8.0392 | 8.0392 | 8.03 | 8.03 | 8.0208
CHSK | kg/d | 17.66 | 17.62 | 17.6 | 17.6 | 17.58 | 17.58 | 17.56 | 17.56 | 17.54 | 17.54 | 17.52 | 17.52 | 17.5
N-celk | kg/d | 1.6188 | 1.6152 | 1.6133 | 1.6133 | 1.6115 | 1.6115 | 1.6097 | 1.6097 | 1.6078 | 1.6078 | 1.606 | 1.606 | 1.6042
N-NH4 | kg/d | 0.76527 | 0.76353 | 0.76267 | 0.76267 | 0.7618 | 0.7618 | 0.76093 | 0.76093 | 0.76007 | 0.76007 | 0.7592 | 0.7592 | 0.75833
N-NO3 | kg/d | 0.14717 | 0.14683 | 0.14667 | 0.14667 | 0.1465 | 0.1465 | 0.14633 | 0.14633 | 0.14617 | 0.14617 | 0.146 | 0.146 | 0.14583
P-celk | kg/d | 0.36792 | 0.36708 | 0.36667 | 0.36667 | 0.36625 | 0.36625 | 0.36583 | 0.36583 | 0.36542 | 0.36542 | 0.365 | 0.365 | 0.36458
Počet ČOV | ks | 0 | 0 | 0 | 0 | 0 | 0 | 0 | 0 | 0 | 0 | 0 | 0 | 0
Kapacita ČOV | m3/d | 0 | 0 | 0 | 0 | 0 | 0 | 0 | 0 | 0 | 0 | 0 | 0 | 0
Počet čerpacích stanic | ks | 0 | 0 | 0 | 0 | 0 | 0 | 0 | 0 | 0 | 0 | 0 | 0 | 0
Délka kanal.sítě | km | 0 | 0 | 0 | 0 | 0 | 0 | 0 | 6.53 | 6.53 | 6.53 | 6.53 | 6.53 | 6.53
Počet kanal.přípojek | ks | 0 | 0 | 0 | 0 | 0 | 0 | 0 | 351.2 | 351.2 | 351.2 | 351.2 | 351.2 | 351.2
Jímky a septiky | ks | 353.2 | 352.4 | 352 | 352 | 351.6 | 351.6 | 351.2 | 0 | 0 | 0 | 0 | 0 | 0
Mikročistírny | ks | 0 | 0 | 0 | 0 | 0 | 0 | 0 | 0 | 0 | 0 | 0 | 0 | 0
Vysvětlivka : Počet osob s ČOP = Počet osob s časově omezeným pobytem
|  | 100 | 100 | 100 | 100 | 100 | 100 | 100 | 100 | 100 | 100 | 100 | 100 | 100

## tab. X
Kraj : Jihomoravský | [5 empty] | Provozní skupina : |  | 0622.003.117.00 - Brno-město
Tab. X - KANALIZACE - BILANCE ODPADNÍCH VOD A ZNEČIŠTĚNÍ
0623.016.380.01 - Jiříkovice
(číslo a název obce)
| jedn. | 2000 | 2004 | 2005 | 2006 | 2007 | 2008 | 2009 | 2010 | 2011 | 2012 | 2013 | 2014 | 2015
CELKOVÁ PRODUKCE
odpadních vod | m3/d | 70.04 | 69.88 | 69.8 | 69.8 | 69.72 | 69.72 | 69.64 | 113.84 | 113.71 | 113.71 | 113.58 | 113.58 | 113.45
BSK5 | kg/d | 26.44 | 26.38 | 26.35 | 26.35 | 26.32 | 26.32 | 26.29 | 52.48 | 52.42 | 52.42 | 52.36 | 52.36 | 52.3
NL | kg/d | 24.2367 | 24.1817 | 24.1542 | 24.1542 | 24.1267 | 24.1267 | 24.0992 | 48.1067 | 48.0517 | 48.0517 | 47.9967 | 47.9967 | 47.9417
CHSK | kg/d | 52.88 | 52.76 | 52.7 | 52.7 | 52.64 | 52.64 | 52.58 | 104.96 | 104.84 | 104.84 | 104.72 | 104.72 | 104.6
Počet EO | os. | 440.6667 | 439.6667 | 439.1667 | 439.1667 | 438.6667 | 438.6667 | 438.1667 | 874.6667 | 873.6667 | 873.6667 | 872.6667 | 872.6667 | 871.6667
odp.vod likv. na ČOV | m3/d | 0 | 0 | 0 | 0 | 0 | 0 | 0 | 113.84 | 113.71 | 113.71 | 113.58 | 113.58 | 113.45
odp.vod likv. v septicích | m3/d | 0 | 0 | 0 | 0 | 0 | 0 | 0 | 0 | 0 | 0 | 0 | 0 | 0
odp.vod likv. jiným způsobem | m3/d | 70.04 | 69.88 | 69.8 | 69.8 | 69.72 | 69.72 | 69.64 | 0 | 0 | 0 | 0 | 0 | 0
PŘÍSUN ODP. VOD Z JINÝCH LOKALIT
množství odpadních vod | m3/d
BSK5 | kg/d
NL | kg/d
CHSK | kg/d
ODVEDENÍ ODP. VOD NA JINÉ LOKALITY
množství odpadních vod | m3/d | 2010: 113.84; 2011: 113.71; 2012: 113.71; 2013: 113.58; 2014: 113.58; 2015: 113.45
BSK5 | kg/d | 2010: 52.48; 2011: 52.42; 2012: 52.42; 2013: 52.36; 2014: 52.36; 2015: 52.3
NL | kg/d | 2010: 48.1067; 2011: 48.0517; 2012: 48.0517; 2013: 47.9967; 2014: 47.9967; 2015: 47.9417
CHSK | kg/d | 2010: 104.96; 2011: 104.84; 2012: 104.84; 2013: 104.72; 2014: 104.72; 2015: 104.6
PŘÍTOK NA ČOV
množství odpadních vod | m3/d | 2000: 0; 2004: 0; 2005: 0; 2006: 0; 2007: 0; 2008: 0; 2009: 0
BSK5 | kg/d | 2000: 0; 2004: 0; 2005: 0; 2006: 0; 2007: 0; 2008: 0; 2009: 0
NL | kg/d | 2000: 0; 2004: 0; 2005: 0; 2006: 0; 2007: 0; 2008: 0; 2009: 0
CHSK | kg/d | 2000: 0; 2004: 0; 2005: 0; 2006: 0; 2007: 0; 2008: 0; 2009: 0
Počet EO | os | 2000: 0; 2004: 0; 2005: 0; 2006: 0; 2007: 0; 2008: 0; 2009: 0
Typ ČOV | -
Dočištění - snížení BSK5 | -
Denitrifikace | -
Odstraňování fosforu | -
množství odpadních vod | m3/d
ODSTRANĚNÉ ZNEČIŠTĚNÍ
BSK5 | kg/d | 0 | 0 | 0 | 0 | 0 | 0 | 0 | 41.984 | 41.936 | 41.936 | 41.888 | 41.888 | 41.84
NL | kg/d | 0 | 0 | 0 | 0 | 0 | 0 | 0 | 43.296 | 43.2465 | 43.2465 | 43.197 | 43.197 | 43.1475
CHSK | kg/d | 0 | 0 | 0 | 0 | 0 | 0 | 0 | 94.464 | 94.356 | 94.356 | 94.248 | 94.248 | 94.14
ZBYTKOVÉ ZNEČIŠTĚNÍ
BSK5 | kg/d | 26.44 | 26.38 | 26.35 | 26.35 | 26.32 | 26.32 | 26.29 | 10.496 | 10.484 | 10.484 | 10.472 | 10.472 | 10.46
NL | kg/d | 24.2367 | 24.1817 | 24.1542 | 24.1542 | 24.1267 | 24.1267 | 24.0992 | 4.8107 | 4.8052 | 4.8052 | 4.7997 | 4.7997 | 4.7942
CHSK | kg/d | 52.88 | 52.76 | 52.7 | 52.7 | 52.64 | 52.64 | 52.58 | 10.496 | 10.484 | 10.484 | 10.472 | 10.472 | 10.46
Produkce kalů | m3/r | 0 | 0 | 0 | 0 | 0 | 0 | 0 | 510.8053 | 510.2213 | 510.2213 | 509.6373 | 509.6373 | 509.0533
Způsob likvidace kalů | -
Množství kalu po odvodnění | m3/r

## tab. XII
Plán rozvoje pro kraj : Jihomoravský |  |  |  | Provozní skupina : |  | 0622.003.117.00 - Brno-město
Tab. XII - TECHNICKÉ A FINANČNÍ ÚDAJE KANALIZACÍ
0623.016.380.01 - Jiříkovice
(číslo a název obce)
ID | K | H l a v n í o b j e k t y |  |  |  | stávající objekty |  |  | rekonstrukce |  | nové stavby
|  | 1 čistírny odpadních vod |  |  |  | DHM | rok uved. | rok posled. | DHM | rok zaháj. | DHM | rok zaháj.
|  | název | typ ČOV |  | kap. m3/d | mil. Kč | do provozu | rekonstr. | mil.Kč | /ukončení | mil. Kč | /ukončení
2 biologický rybník
|  |  | plocha (ha) |  | kap. EO
3 kanalizační síť
|  |  |  | DN(mm) | délka(km)
K.N | 3 | Nové potrubí |  | 250 | 3.3 | [5 empty] | 13.1274 | 2008-2009
K.N | 3 | Nové potrubí |  | 300 | 0.5 | [5 empty] | 2.1037 | 2008-2009
K.N | 3 | Nové potrubí |  | 500 | 2.73 | [5 empty] | 16.0811 | 2008-2009
4 výtlačné řady
|  |  |  | DN(mm) | délka(km)
5 čerpací stanice
|  |  |  | Qkap(l/s) | h(m)
6 kanalizační přípojky
|  |  |  | počet | délka(km)
P.S | 0 | Stávající |  | 0 | 0
P.N | 0 | Nové |  | 351 | 3.3345 | [5 empty] | 5.4405 | 2008-2009
7 jímky
|  |  | typ |  | počet ks
J.S | 0 | Stávající | jímky a septiky |  | 353
|  | SOUČET |  |  |  | 0 |  |  | 0 |  | 36.7527