## tab. VI pom
Plán rozvoje pro kraj : Jihomoravský
Tab. VI - KANALIZACE - ZÁKLADNÍ ÚDAJE
0623.016.381.01 - Kanice
(provozní skupina)
| jednotky | 2000 | 2004 | 2005 | 2006 | 2007 | 2008 | 2009 | 2010 | 2011 | 2012 | 2013 | 2014 | 2015
Celkový počet obyvatel | os. | 881 | 880 | 880 | 879 | 879 | 879 | 879 | 878 | 878 | 878 | 878 | 877 | 877
Odkanalizování
Počet obyv. napoj na kanalizaci | os. | 80 | 80 | 80 | 80 | 80 | 80 | 80 | 80 | 80 | 80 | 80 | 80 | 80
Počet obyv. napoj na kanalizaci | % | 9.0806 | 9.0909 | 9.0909 | 9.1013 | 9.1013 | 9.1013 | 9.1013 | 9.1116 | 9.1116 | 9.1116 | 9.1116 | 9.122 | 9.122
meziroční přírůstek | os |  | 0 | 0 | 0 | 0 | 0 | 0 | 0 | 0 | 0 | 0 | 0 | 0
Čištění odpadních vod
Počet obyv. napoj ČOV | os. | 80 | 80 | 80 | 80 | 80 | 80 | 80 | 80 | 80 | 80 | 80 | 80 | 80
Počet obyv. napoj ČOV | % | 9.0806 | 9.0909 | 9.0909 | 9.1013 | 9.1013 | 9.1013 | 9.1013 | 9.1116 | 9.1116 | 9.1116 | 9.1116 | 9.122 | 9.122
Počet obyv. se svozem na ČOV | os. | 801 | 800 | 800 | 799 | 799 | 799 | 799 | 798 | 798 | 798 | 798 | 797 | 797
Počet obyv. se svozem na ČOV | % | 90.9194 | 90.9091 | 90.9091 | 90.8987 | 90.8987 | 90.8987 | 90.8987 | 90.8884 | 90.8884 | 90.8884 | 90.8884 | 90.878 | 90.878
Celková produkce odp. vod | mil. m3/rok | 0.016797 | 0.016772 | 0.016772 | 0.016746 | 0.016746 | 0.016746 | 0.016746 | 0.016721 | 0.016721 | 0.016721 | 0.016721 | 0.016695 | 0.016695
Odpad. vody čištěné na ČOV | mil. m3/rok | 0.0064824 | 0.0064751 | 0.0064751 | 0.0064678 | 0.0064678 | 0.0064678 | 0.0064678 | 0.0064605 | 0.0064605 | 0.0064605 | 0.0064605 | 0.0064532 | 0.0064532
Odpad. vody čištěné na ČOV | % | 38.5919 | 38.6072 | 38.6072 | 38.6225 | 38.6225 | 38.6225 | 38.6225 | 38.6379 | 38.6379 | 38.6379 | 38.6379 | 38.6533 | 38.6533
Meziroční přírustek | mil. m3/rok |  | -7.3e-06 | 0 | -7.3e-06 | 0 | 0 | 0 | -7.3e-06 | 0 | 0 | 0 | -7.3e-06 | 0
Meziroční přírustek | % |  | -0.11274 | 0 | -0.11287 | 0 | 0 | 0 | -0.11299 | 0 | 0 | 0 | -0.11312 | 0
Odpad. vody čištěné v septicích | mil. m3/rok | 0 | 0 | 0 | 0 | 0 | 0 | 0 | 0 | 0 | 0 | 0 | 0 | 0
Odpad. vody čištěné v septicích | % | 0 | 0 | 0 | 0 | 0 | 0 | 0 | 0 | 0 | 0 | 0 | 0 | 0
Odpad. vody nečištěné | tis. m3/rok | 10.3149 | 10.2966 | 10.2966 | 10.2784 | 10.2784 | 10.2784 | 10.2784 | 10.2601 | 10.2601 | 10.2601 | 10.2601 | 10.2419 | 10.2419
Odpad. vody nečištěné | % | 61.4081 | 61.3928 | 61.3928 | 61.3775 | 61.3775 | 61.3775 | 61.3775 | 61.3621 | 61.3621 | 61.3621 | 61.3621 | 61.3467 | 61.3467
Počet ČOV | ks | 0 | 0 | 0 | 0 | 0 | 0 | 0 | 0 | 0 | 0 | 0 | 0 | 0
Celková kapacita ČOV | m3/d | 0 | 0 | 0 | 0 | 0 | 0 | 0 | 0 | 0 | 0 | 0 | 0 | 0
Roční přírůstek | m3/d |  | 0 | 0 | 0 | 0 | 0 | 0 | 0 | 0 | 0 | 0 | 0 | 0
Přebytek kapacity | m3/d
Nedostatek kapacity | m3/d
Celková délka nové kanalizace | km | 0 | 0 | 0 | 0 | 0 | 0 | 0 | 0 | 0 | 0 | 0 | 0 | 0
Roční přírůstek | km |  | 0 | 0 | 0 | 0 | 0 | 0 | 0 | 0 | 0 | 0 | 0 | 0
Roční přírůstek | % |  | 0 | 0 | 0 | 0 | 0 | 0 | 0 | 0 | 0 | 0 | 0 | 0
Celková délka rek. kanalizace | km
Roční přírůstek | km |  | 0 | 0 | 0 | 0 | 0 | 0 | 0 | 0 | 0 | 0 | 0 | 0
Roční přírůstek | % |  | 0 | 0 | 0 | 0 | 0 | 0 | 0 | 0 | 0 | 0 | 0 | 0
Produkce zněčištění
BSK5 | t/rok | 9.8057 | 9.7948 | 9.7948 | 9.7838 | 9.7838 | 9.7838 | 9.7838 | 9.7729 | 9.7729 | 9.7729 | 9.7729 | 9.7619 | 9.7619
NL | t/rok | 8.9886 | 8.9785 | 8.9785 | 8.9685 | 8.9685 | 8.9685 | 8.9685 | 8.9585 | 8.9585 | 8.9585 | 8.9585 | 8.9484 | 8.9484
CHSK | t/rok | 19.6115 | 19.5895 | 19.5895 | 19.5677 | 19.5677 | 19.5677 | 19.5677 | 19.5458 | 19.5458 | 19.5458 | 19.5458 | 19.5238 | 19.5238
Odstranění znečištění
BSK5 | t/rok | 3.0274 | 3.0252 | 3.0252 | 3.023 | 3.023 | 3.023 | 3.023 | 3.0208 | 3.0208 | 3.0208 | 3.0208 | 3.0186 | 3.0186
NL | t/rok | 3.122 | 3.1197 | 3.1197 | 3.1175 | 3.1175 | 3.1175 | 3.1175 | 3.1152 | 3.1152 | 3.1152 | 3.1152 | 3.113 | 3.113
CHSK | t/rok | 6.8116 | 6.8067 | 6.8067 | 6.8018 | 6.8018 | 6.8018 | 6.8018 | 6.7969 | 6.7969 | 6.7969 | 6.7969 | 6.7919 | 6.7919
Celkové investiční náklady ročně | mil. Kč | 0 | 0 | 0 | 0 | 0 | 0 | 0 | 0 | 0 | 0 | 0 | 0 | 0
Celkové investiční náklady součtově | mil. Kč | 0 | 0 | 0 | 0 | 0 | 0 | 0 | 0 | 0 | 0 | 0 | 0 | 0
Hmotný investiční majetek ročně | mil. Kč
Hmotný investiční majetek součtově | mil.Kč
Netiskne se

## tab. IX
Kraj : Jihomoravský |  |  |  |  | Provozní skupina : |  | 0623.016.375.01 - Bílovice nad Svitavou
Tab. IX - KANALIZACE - REKAPITULACE VSTUPNÍCH ÚDAJŮ
0623.016.381.01 - Kanice
(číslo a název obce)
| jedn. | 2000 | 2004 | 2005 | 2006 | 2007 | 2008 | 2009 | 2010 | 2011 | 2012 | 2013 | 2014 | 2015
Počet trvale bydl.obyvatel | os. | 488 | 487 | 487 | 486 | 486 | 486 | 486 | 485 | 485 | 485 | 485 | 484 | 484
Počet osob s ČOP | os. | 393 | 393 | 393 | 393 | 393 | 393 | 393 | 393 | 393 | 393 | 393 | 393 | 393
ODKANALIZOVÁNÍ OBCE
Rozsah odkanalizování | - | 2000: část obce; 2015: celá obec
Typ kanalizace | - | 2000: splašková (částečně tlaková); 2015: splašková
Počet obyv.napoj.na kanal.
- trvale bydlící | os. | 80 | 80 | 80 | 80 | 80 | 80 | 80 | 80 | 80 | 80 | 80 | 80 | 80
- počet osob s ČOP | os. | 0 | 0 | 0 | 0 | 0 | 0 | 0 | 0 | 0 | 0 | 0 | 0 | 0
Počet obyv.nenapoj.na kanal.
- trvale bydlící | os. | 408 | 407 | 407 | 406 | 406 | 406 | 406 | 405 | 405 | 405 | 405 | 404 | 404
- počet osob s ČOP | os. | 393 | 393 | 393 | 393 | 393 | 393 | 393 | 393 | 393 | 393 | 393 | 393 | 393
LIKVIDACE ODPADNÍCH VOD
Počet obyv.napoj.na ČOV
- trvale bydlící | os. | 80 | 80 | 80 | 80 | 80 | 80 | 80 | 80 | 80 | 80 | 80 | 80 | 80
- počet osob s ČOP | os. | 0 | 0 | 0 | 0 | 0 | 0 | 0 | 0 | 0 | 0 | 0 | 0 | 0
Počet obyv.napoj.na septiky
- trvale bydlící | os. | 0 | 0 | 0 | 0 | 0 | 0 | 0 | 0 | 0 | 0 | 0 | 0 | 0
- počet osob s ČOP | os. | 0 | 0 | 0 | 0 | 0 | 0 | 0 | 0 | 0 | 0 | 0 | 0 | 0
Počet obyv.s odvoz OV
- trvale bydlící | os. | 408 | 407 | 407 | 406 | 406 | 406 | 406 | 405 | 405 | 405 | 405 | 404 | 404
- počet osob s ČOP | os. | 393 | 393 | 393 | 393 | 393 | 393 | 393 | 393 | 393 | 393 | 393 | 393 | 393
Průmysl,zemědelství,vybavenost | - | 2000: ano
Způsob likvidace | - | 2000: vlastní ČOV
Množství odp.vod | m3/d | 9.76 | 9.74 | 9.74 | 9.72 | 9.72 | 9.72 | 9.72 | 9.7 | 9.7 | 9.7 | 9.7 | 9.68 | 9.68
BSK5 | kg/d | 8.81 | 8.8 | 8.8 | 8.79 | 8.79 | 8.79 | 8.79 | 8.78 | 8.78 | 8.78 | 8.78 | 8.77 | 8.77
NL | kg/d | 8.0758 | 8.0667 | 8.0667 | 8.0575 | 8.0575 | 8.0575 | 8.0575 | 8.0483 | 8.0483 | 8.0483 | 8.0483 | 8.0392 | 8.0392
CHSK | kg/d | 17.62 | 17.6 | 17.6 | 17.58 | 17.58 | 17.58 | 17.58 | 17.56 | 17.56 | 17.56 | 17.56 | 17.54 | 17.54
N-celk | kg/d | 1.6152 | 1.6133 | 1.6133 | 1.6115 | 1.6115 | 1.6115 | 1.6115 | 1.6097 | 1.6097 | 1.6097 | 1.6097 | 1.6078 | 1.6078
N-NH4 | kg/d | 0.76353 | 0.76267 | 0.76267 | 0.7618 | 0.7618 | 0.7618 | 0.7618 | 0.76093 | 0.76093 | 0.76093 | 0.76093 | 0.76007 | 0.76007
N-NO3 | kg/d | 0.14683 | 0.14667 | 0.14667 | 0.1465 | 0.1465 | 0.1465 | 0.1465 | 0.14633 | 0.14633 | 0.14633 | 0.14633 | 0.14617 | 0.14617
P-celk | kg/d | 0.36708 | 0.36667 | 0.36667 | 0.36625 | 0.36625 | 0.36625 | 0.36625 | 0.36583 | 0.36583 | 0.36583 | 0.36583 | 0.36542 | 0.36542
Počet ČOV | ks | 0 | 0 | 0 | 0 | 0 | 0 | 0 | 0 | 0 | 0 | 0 | 0 | 0
Kapacita ČOV | m3/d | 0 | 0 | 0 | 0 | 0 | 0 | 0 | 0 | 0 | 0 | 0 | 0 | 0
Počet čerpacích stanic | ks | 0 | 0 | 0 | 0 | 0 | 0 | 0 | 0 | 0 | 0 | 0 | 0 | 0
Délka kanal.sítě | km | 1.6 | 1.6 | 1.6 | 1.6 | 1.6 | 1.6 | 1.6 | 1.6 | 1.6 | 1.6 | 1.6 | 1.6 | 1.6
Počet kanal.přípojek | ks | 32 | 32 | 32 | 32 | 32 | 32 | 32 | 32 | 32 | 32 | 32 | 32 | 32
Jímky a septiky | ks | 320.4 | 320 | 320 | 319.6 | 319.6 | 319.6 | 319.6 | 319.2 | 319.2 | 319.2 | 319.2 | 318.8 | 318.8
Mikročistírny | ks | bar: 2000 to 2015
Vysvětlivka : Počet osob s ČOP = Počet osob s časově omezeným pobytem
|  | 100 | 100 | 100 | 100 | 100 | 100 | 100 | 100 | 100 | 100 | 100 | 100 | 100

## tab. X
Kraj : Jihomoravský | [5 empty] | Provozní skupina : |  | 0623.016.375.01 - Bílovice nad Svitavou
Tab. X - KANALIZACE - BILANCE ODPADNÍCH VOD A ZNEČIŠTĚNÍ
0623.016.381.01 - Kanice
(číslo a název obce)
| jedn. | 2000 | 2004 | 2005 | 2006 | 2007 | 2008 | 2009 | 2010 | 2011 | 2012 | 2013 | 2014 | 2015
CELKOVÁ PRODUKCE
odpadních vod | m3/d | 46.02 | 45.95 | 45.95 | 45.88 | 45.88 | 45.88 | 45.88 | 45.81 | 45.81 | 45.81 | 45.81 | 45.74 | 45.74
BSK5 | kg/d | 26.865 | 26.835 | 26.835 | 26.805 | 26.805 | 26.805 | 26.805 | 26.775 | 26.775 | 26.775 | 26.775 | 26.745 | 26.745
NL | kg/d | 24.6262 | 24.5987 | 24.5987 | 24.5712 | 24.5712 | 24.5712 | 24.5712 | 24.5437 | 24.5437 | 24.5437 | 24.5437 | 24.5162 | 24.5162
CHSK | kg/d | 53.73 | 53.67 | 53.67 | 53.61 | 53.61 | 53.61 | 53.61 | 53.55 | 53.55 | 53.55 | 53.55 | 53.49 | 53.49
Počet EO | os. | 447.75 | 447.25 | 447.25 | 446.75 | 446.75 | 446.75 | 446.75 | 446.25 | 446.25 | 446.25 | 446.25 | 445.75 | 445.75
odp.vod likv. na ČOV | m3/d | 17.76 | 17.74 | 17.74 | 17.72 | 17.72 | 17.72 | 17.72 | 17.7 | 17.7 | 17.7 | 17.7 | 17.68 | 17.68
odp.vod likv. v septicích | m3/d | 0 | 0 | 0 | 0 | 0 | 0 | 0 | 0 | 0 | 0 | 0 | 0 | 0
odp.vod likv. jiným způsobem | m3/d | 28.26 | 28.21 | 28.21 | 28.16 | 28.16 | 28.16 | 28.16 | 28.11 | 28.11 | 28.11 | 28.11 | 28.06 | 28.06
PŘÍSUN ODP. VOD Z JINÝCH LOKALIT
množství odpadních vod | m3/d
BSK5 | kg/d
NL | kg/d
CHSK | kg/d
ODVEDENÍ ODP. VOD NA JINÉ LOKALITY
množství odpadních vod | m3/d | 17.76 | 17.74 | 17.74 | 17.72 | 17.72 | 17.72 | 17.72 | 17.7 | 17.7 | 17.7 | 17.7 | 17.68 | 17.68
BSK5 | kg/d | 12.81 | 12.8 | 12.8 | 12.79 | 12.79 | 12.79 | 12.79 | 12.78 | 12.78 | 12.78 | 12.78 | 12.77 | 12.77
NL | kg/d | 11.7425 | 11.7333 | 11.7333 | 11.7242 | 11.7242 | 11.7242 | 11.7242 | 11.715 | 11.715 | 11.715 | 11.715 | 11.7058 | 11.7058
CHSK | kg/d | 25.62 | 25.6 | 25.6 | 25.58 | 25.58 | 25.58 | 25.58 | 25.56 | 25.56 | 25.56 | 25.56 | 25.54 | 25.54
PŘÍTOK NA ČOV
množství odpadních vod | m3/d
BSK5 | kg/d
NL | kg/d
CHSK | kg/d
Počet EO | os
Typ ČOV | -
Dočištění - snížení BSK5 | -
Denitrifikace | -
Odstraňování fosforu | -
množství odpadních vod | m3/d
ODSTRANĚNÉ ZNEČIŠTĚNÍ
BSK5 | kg/d | 8.2942 | 8.2882 | 8.2882 | 8.2822 | 8.2822 | 8.2822 | 8.2822 | 8.2762 | 8.2762 | 8.2762 | 8.2762 | 8.2703 | 8.2703
NL | kg/d | 8.5534 | 8.5472 | 8.5472 | 8.541 | 8.541 | 8.541 | 8.541 | 8.5349 | 8.5349 | 8.5349 | 8.5349 | 8.5287 | 8.5287
CHSK | kg/d | 18.6619 | 18.6484 | 18.6484 | 18.635 | 18.635 | 18.635 | 18.635 | 18.6215 | 18.6215 | 18.6215 | 18.6215 | 18.6081 | 18.6081
ZBYTKOVÉ ZNEČIŠTĚNÍ
BSK5 | kg/d | 18.5708 | 18.5468 | 18.5468 | 18.5228 | 18.5228 | 18.5228 | 18.5228 | 18.4988 | 18.4988 | 18.4988 | 18.4988 | 18.4747 | 18.4747
NL | kg/d | 16.0729 | 16.0516 | 16.0516 | 16.0302 | 16.0302 | 16.0302 | 16.0302 | 16.0089 | 16.0089 | 16.0089 | 16.0089 | 15.9876 | 15.9876
CHSK | kg/d | 35.0681 | 35.0216 | 35.0216 | 34.975 | 34.975 | 34.975 | 34.975 | 34.9285 | 34.9285 | 34.9285 | 34.9285 | 34.8819 | 34.8819
Produkce kalů | m3/r | 100.9125 | 100.8396 | 100.8396 | 100.7669 | 100.7669 | 100.7669 | 100.7669 | 100.6941 | 100.6941 | 100.6941 | 100.6941 | 100.6214 | 100.6214
Způsob likvidace kalů | -
Množství kalu po odvodnění | m3/r

## tab. XII
Plán rozvoje pro kraj : Jihomoravský |  |  |  | Provozní skupina : |  | 0623.016.375.01 - Bílovice nad Svitavou
Tab. XII - TECHNICKÉ A FINANČNÍ ÚDAJE KANALIZACÍ
0623.016.381.01 - Kanice
(číslo a název obce)
ID | K | H l a v n í o b j e k t y |  |  |  | stávající objekty |  |  | rekonstrukce |  | nové stavby
|  | 1 čistírny odpadních vod |  |  |  | DHM | rok uved. | rok posled. | DHM | rok zaháj. | DHM | rok zaháj.
|  | název | typ ČOV |  | kap. m3/d | mil. Kč | do provozu | rekonstr. | mil.Kč | /ukončení | mil. Kč | /ukončení
2 biologický rybník
|  |  | plocha (ha) |  | kap. EO
3 kanalizační síť
|  |  |  | DN(mm) | délka(km)
K.S | 0 | Stávajicí potrubí |  | 250 | 1.6
K.N | 3 | Nové potrubí |  | 250 | 1.3 | [5 empty] | 5.1714 | po r.2015
4 výtlačné řady
|  |  |  | DN(mm) | délka(km)
5 čerpací stanice
|  |  |  | Qkap(l/s) | h(m)
6 kanalizační přípojky
|  |  |  | počet | délka(km)
P.S | 0 | Stávající |  | 32 | 0.304
7 jímky
|  |  | typ |  | počet ks
J.S | 0 | Stávající | jímky a septiky |  | 320
|  | SOUČET |  |  |  | 0 |  |  | 0 |  | 5.1714