## tab. VI pom
Plán rozvoje pro kraj : Jihomoravský
Tab. VI - KANALIZACE - ZÁKLADNÍ ÚDAJE
0623.016.383.01 - Kovalovice
(provozní skupina)
| jednotky | 2000 | 2004 | 2005 | 2006 | 2007 | 2008 | 2009 | 2010 | 2011 | 2012 | 2013 | 2014 | 2015
Celkový počet obyvatel | os. | 615 | 614 | 613 | 613 | 613 | 612 | 612 | 612 | 611 | 611 | 611 | 610 | 610
Odkanalizování
Počet obyv. napoj na kanalizaci | os. | 0 | 0 | 0 | 0 | 0 | 0 | 0 | 0 | 0 | 0 | 0 | 0 | 610
Počet obyv. napoj na kanalizaci | % | 0 | 0 | 0 | 0 | 0 | 0 | 0 | 0 | 0 | 0 | 0 | 0 | 100
meziroční přírůstek | os |  | 0 | 0 | 0 | 0 | 0 | 0 | 0 | 0 | 0 | 0 | 0 | 610
Čištění odpadních vod
Počet obyv. napoj ČOV | os. | 0 | 0 | 0 | 0 | 0 | 0 | 0 | 0 | 0 | 0 | 0 | 0 | 610
Počet obyv. napoj ČOV | % | 0 | 0 | 0 | 0 | 0 | 0 | 0 | 0 | 0 | 0 | 0 | 0 | 100
Počet obyv. se svozem na ČOV | os. | 615 | 614 | 613 | 613 | 613 | 612 | 612 | 612 | 611 | 611 | 611 | 610 | 0
Počet obyv. se svozem na ČOV | % | 100 | 100 | 100 | 100 | 100 | 100 | 100 | 100 | 100 | 100 | 100 | 100 | 0
Celková produkce odp. vod | mil. m3/rok | 0.015074 | 0.015049 | 0.015023 | 0.015023 | 0.015023 | 0.014998 | 0.014998 | 0.014998 | 0.014972 | 0.014972 | 0.014972 | 0.014947 | 0.026462
Odpad. vody čištěné na ČOV | mil. m3/rok | 0 | 0 | 0 | 0 | 0 | 0 | 0 | 0 | 0 | 0 | 0 | 0 | 0.026462
Odpad. vody čištěné na ČOV | % | 0 | 0 | 0 | 0 | 0 | 0 | 0 | 0 | 0 | 0 | 0 | 0 | 100
Meziroční přírustek | mil. m3/rok |  | 0 | 0 | 0 | 0 | 0 | 0 | 0 | 0 | 0 | 0 | 0 | 0.026462
Meziroční přírustek | % | 2015: 100
Odpad. vody čištěné v septicích | mil. m3/rok | 0 | 0 | 0 | 0 | 0 | 0 | 0 | 0 | 0 | 0 | 0 | 0 | 0
Odpad. vody čištěné v septicích | % | 0 | 0 | 0 | 0 | 0 | 0 | 0 | 0 | 0 | 0 | 0 | 0 | 0
Odpad. vody nečištěné | tis. m3/rok | 15.0745 | 15.0489 | 15.0234 | 15.0234 | 15.0234 | 14.9978 | 14.9978 | 14.9978 | 14.9723 | 14.9723 | 14.9723 | 14.9467 | 0
Odpad. vody nečištěné | % | 100 | 100 | 100 | 100 | 100 | 100 | 100 | 100 | 100 | 100 | 100 | 100 | 0
Počet ČOV | ks | 0 | 0 | 0 | 0 | 0 | 0 | 0 | 0 | 0 | 0 | 0 | 0 | 0
Celková kapacita ČOV | m3/d | 0 | 0 | 0 | 0 | 0 | 0 | 0 | 0 | 0 | 0 | 0 | 0 | 0
Roční přírůstek | m3/d |  | 0 | 0 | 0 | 0 | 0 | 0 | 0 | 0 | 0 | 0 | 0 | 0
Přebytek kapacity | m3/d
Nedostatek kapacity | m3/d
Celková délka nové kanalizace | km | 0 | 0 | 0 | 0 | 0 | 0 | 0 | 0 | 0 | 0 | 0 | 0 | 3.8
Roční přírůstek | km |  | 0 | 0 | 0 | 0 | 0 | 0 | 0 | 0 | 0 | 0 | 0 | 3.8
Roční přírůstek | % | 2015: 100
Celková délka rek. kanalizace | km
Roční přírůstek | km |  | 0 | 0 | 0 | 0 | 0 | 0 | 0 | 0 | 0 | 0 | 0 | 0
Roční přírůstek | %
Produkce zněčištění
BSK5 | t/rok | 6.6704 | 6.6594 | 6.6485 | 6.6485 | 6.6485 | 6.6375 | 6.6375 | 6.6375 | 6.6266 | 6.6266 | 6.6266 | 6.6156 | 13.1035
NL | t/rok | 6.1145 | 6.1045 | 6.0944 | 6.0944 | 6.0944 | 6.0844 | 6.0844 | 6.0844 | 6.0744 | 6.0744 | 6.0744 | 6.0643 | 12.0115
CHSK | t/rok | 13.3407 | 13.3188 | 13.297 | 13.297 | 13.297 | 13.2751 | 13.2751 | 13.2751 | 13.2531 | 13.2531 | 13.2531 | 13.2312 | 26.207
Odstranění znečištění
BSK5 | t/rok | 0 | 0 | 0 | 0 | 0 | 0 | 0 | 0 | 0 | 0 | 0 | 0 | 10.4828
NL | t/rok | 0 | 0 | 0 | 0 | 0 | 0 | 0 | 0 | 0 | 0 | 0 | 0 | 10.8104
CHSK | t/rok | 0 | 0 | 0 | 0 | 0 | 0 | 0 | 0 | 0 | 0 | 0 | 0 | 23.5863
Celkové investiční náklady ročně | mil. Kč | 0 | 0 | 0 | 0 | 0 | 0 | 0 | 0 | 0 | 0 | 13.3208 | 13.3208 | 0
Celkové investiční náklady součtově | mil. Kč | 0 | 0 | 0 | 0 | 0 | 0 | 0 | 0 | 0 | 0 | 13.3208 | 26.6415 | 26.6415
Hmotný investiční majetek ročně | mil. Kč
Hmotný investiční majetek součtově | mil.Kč
Netiskne se

## tab. IX
Kraj : Jihomoravský |  |  |  |  | Provozní skupina : |  | 0622.003.117.00 - Brno-město
Tab. IX - KANALIZACE - REKAPITULACE VSTUPNÍCH ÚDAJŮ
0623.016.383.01 - Kovalovice
(číslo a název obce)
| jedn. | 2000 | 2004 | 2005 | 2006 | 2007 | 2008 | 2009 | 2010 | 2011 | 2012 | 2013 | 2014 | 2015
Počet trvale bydl.obyvatel | os. | 580 | 579 | 578 | 578 | 578 | 577 | 577 | 577 | 576 | 576 | 576 | 575 | 575
Počet osob s ČOP | os. | 35 | 35 | 35 | 35 | 35 | 35 | 35 | 35 | 35 | 35 | 35 | 35 | 35
ODKANALIZOVÁNÍ OBCE
Rozsah odkanalizování | - | 2015: celá obec
Typ kanalizace | - | 2000: není kanal.pro spl.odp.vody; 2015: splašková
Počet obyv.napoj.na kanal.
- trvale bydlící | os. | 0 | 0 | 0 | 0 | 0 | 0 | 0 | 0 | 0 | 0 | 0 | 0 | 575
- počet osob s ČOP | os. | 0 | 0 | 0 | 0 | 0 | 0 | 0 | 0 | 0 | 0 | 0 | 0 | 35
Počet obyv.nenapoj.na kanal.
- trvale bydlící | os. | 580 | 579 | 578 | 578 | 578 | 577 | 577 | 577 | 576 | 576 | 576 | 575 | 0
- počet osob s ČOP | os. | 35 | 35 | 35 | 35 | 35 | 35 | 35 | 35 | 35 | 35 | 35 | 35 | 0
LIKVIDACE ODPADNÍCH VOD
Počet obyv.napoj.na ČOV
- trvale bydlící | os. | 0 | 0 | 0 | 0 | 0 | 0 | 0 | 0 | 0 | 0 | 0 | 0 | 575
- počet osob s ČOP | os. | 0 | 0 | 0 | 0 | 0 | 0 | 0 | 0 | 0 | 0 | 0 | 0 | 35
Počet obyv.napoj.na septiky
- trvale bydlící | os. | 0 | 0 | 0 | 0 | 0 | 0 | 0 | 0 | 0 | 0 | 0 | 0 | 0
- počet osob s ČOP | os. | 0 | 0 | 0 | 0 | 0 | 0 | 0 | 0 | 0 | 0 | 0 | 0 | 0
Počet obyv.s odvoz OV
- trvale bydlící | os. | 580 | 579 | 578 | 578 | 578 | 577 | 577 | 577 | 576 | 576 | 576 | 575 | 0
- počet osob s ČOP | os. | 35 | 35 | 35 | 35 | 35 | 35 | 35 | 35 | 35 | 35 | 35 | 35 | 0
Průmysl,zemědelství,vybavenost | - | 2000: pouze zemědělství a vybavenost
Způsob likvidace | - | 2000: Jímky na vyvážení
Množství odp.vod | m3/d | 11.6 | 11.58 | 11.56 | 11.56 | 11.56 | 11.54 | 11.54 | 11.54 | 11.52 | 11.52 | 11.52 | 11.5 | 11.5
BSK5 | kg/d | 6.15 | 6.14 | 6.13 | 6.13 | 6.13 | 6.12 | 6.12 | 6.12 | 6.11 | 6.11 | 6.11 | 6.1 | 6.1
NL | kg/d | 5.6375 | 5.6283 | 5.6192 | 5.6192 | 5.6192 | 5.61 | 5.61 | 5.61 | 5.6008 | 5.6008 | 5.6008 | 5.5917 | 5.5917
CHSK | kg/d | 12.3 | 12.28 | 12.26 | 12.26 | 12.26 | 12.24 | 12.24 | 12.24 | 12.22 | 12.22 | 12.22 | 12.2 | 12.2
N-celk | kg/d | 1.1275 | 1.1257 | 1.1238 | 1.1238 | 1.1238 | 1.122 | 1.122 | 1.122 | 1.1202 | 1.1202 | 1.1202 | 1.1183 | 1.1183
N-NH4 | kg/d | 0.533 | 0.53213 | 0.53127 | 0.53127 | 0.53127 | 0.5304 | 0.5304 | 0.5304 | 0.52953 | 0.52953 | 0.52953 | 0.52867 | 0.52867
N-NO3 | kg/d | 0.1025 | 0.10233 | 0.10217 | 0.10217 | 0.10217 | 0.102 | 0.102 | 0.102 | 0.10183 | 0.10183 | 0.10183 | 0.10167 | 0.10167
P-celk | kg/d | 0.25625 | 0.25583 | 0.25542 | 0.25542 | 0.25542 | 0.255 | 0.255 | 0.255 | 0.25458 | 0.25458 | 0.25458 | 0.25417 | 0.25417
Počet ČOV | ks | 0 | 0 | 0 | 0 | 0 | 0 | 0 | 0 | 0 | 0 | 0 | 0 | 0
Kapacita ČOV | m3/d | 0 | 0 | 0 | 0 | 0 | 0 | 0 | 0 | 0 | 0 | 0 | 0 | 0
Počet čerpacích stanic | ks | 0 | 0 | 0 | 0 | 0 | 0 | 0 | 0 | 0 | 0 | 0 | 0 | 3
Délka kanal.sítě | km | 0 | 0 | 0 | 0 | 0 | 0 | 0 | 0 | 0 | 0 | 0 | 0 | 3.8
Počet kanal.přípojek | ks | 0 | 0 | 0 | 0 | 0 | 0 | 0 | 0 | 0 | 0 | 0 | 0 | 244
Jímky a septiky | ks | 246 | 245.6 | 245.2 | 245.2 | 245.2 | 244.8 | 244.8 | 244.8 | 244.4 | 244.4 | 244.4 | 244 | 0
Mikročistírny | ks | 0 | 0 | 0 | 0 | 0 | 0 | 0 | 0 | 0 | 0 | 0 | 0 | 0
Vysvětlivka : Počet osob s ČOP = Počet osob s časově omezeným pobytem
|  | 100 | 100 | 100 | 100 | 100 | 100 | 100 | 100 | 100 | 100 | 100 | 100 | 100

## tab. X
Kraj : Jihomoravský | [5 empty] | Provozní skupina : |  | 0622.003.117.00 - Brno-město
Tab. X - KANALIZACE - BILANCE ODPADNÍCH VOD A ZNEČIŠTĚNÍ
0623.016.383.01 - Kovalovice
(číslo a název obce)
| jedn. | 2000 | 2004 | 2005 | 2006 | 2007 | 2008 | 2009 | 2010 | 2011 | 2012 | 2013 | 2014 | 2015
CELKOVÁ PRODUKCE
odpadních vod | m3/d | 41.3 | 41.23 | 41.16 | 41.16 | 41.16 | 41.09 | 41.09 | 41.09 | 41.02 | 41.02 | 41.02 | 40.95 | 72.5
BSK5 | kg/d | 18.275 | 18.245 | 18.215 | 18.215 | 18.215 | 18.185 | 18.185 | 18.185 | 18.155 | 18.155 | 18.155 | 18.125 | 35.9
NL | kg/d | 16.7521 | 16.7246 | 16.6971 | 16.6971 | 16.6971 | 16.6696 | 16.6696 | 16.6696 | 16.6421 | 16.6421 | 16.6421 | 16.6146 | 32.9083
CHSK | kg/d | 36.55 | 36.49 | 36.43 | 36.43 | 36.43 | 36.37 | 36.37 | 36.37 | 36.31 | 36.31 | 36.31 | 36.25 | 71.8
Počet EO | os. | 304.5833 | 304.0833 | 303.5833 | 303.5833 | 303.5833 | 303.0833 | 303.0833 | 303.0833 | 302.5833 | 302.5833 | 302.5833 | 302.0833 | 598.3333
odp.vod likv. na ČOV | m3/d | 0 | 0 | 0 | 0 | 0 | 0 | 0 | 0 | 0 | 0 | 0 | 0 | 72.5
odp.vod likv. v septicích | m3/d | 0 | 0 | 0 | 0 | 0 | 0 | 0 | 0 | 0 | 0 | 0 | 0 | 0
odp.vod likv. jiným způsobem | m3/d | 41.3 | 41.23 | 41.16 | 41.16 | 41.16 | 41.09 | 41.09 | 41.09 | 41.02 | 41.02 | 41.02 | 40.95 | 0
PŘÍSUN ODP. VOD Z JINÝCH LOKALIT
množství odpadních vod | m3/d
BSK5 | kg/d
NL | kg/d
CHSK | kg/d
ODVEDENÍ ODP. VOD NA JINÉ LOKALITY
množství odpadních vod | m3/d | 2015: 72.5
BSK5 | kg/d | 2015: 35.9
NL | kg/d | 2015: 32.9083
CHSK | kg/d | 2015: 71.8
PŘÍTOK NA ČOV
množství odpadních vod | m3/d | 0 | 0 | 0 | 0 | 0 | 0 | 0 | 0 | 0 | 0 | 0 | 0
BSK5 | kg/d | 0 | 0 | 0 | 0 | 0 | 0 | 0 | 0 | 0 | 0 | 0 | 0
NL | kg/d | 0 | 0 | 0 | 0 | 0 | 0 | 0 | 0 | 0 | 0 | 0 | 0
CHSK | kg/d | 0 | 0 | 0 | 0 | 0 | 0 | 0 | 0 | 0 | 0 | 0 | 0
Počet EO | os | 0 | 0 | 0 | 0 | 0 | 0 | 0 | 0 | 0 | 0 | 0 | 0
Typ ČOV | -
Dočištění - snížení BSK5 | -
Denitrifikace | -
Odstraňování fosforu | -
množství odpadních vod | m3/d
ODSTRANĚNÉ ZNEČIŠTĚNÍ
BSK5 | kg/d | 0 | 0 | 0 | 0 | 0 | 0 | 0 | 0 | 0 | 0 | 0 | 0 | 28.72
NL | kg/d | 0 | 0 | 0 | 0 | 0 | 0 | 0 | 0 | 0 | 0 | 0 | 0 | 29.6175
CHSK | kg/d | 0 | 0 | 0 | 0 | 0 | 0 | 0 | 0 | 0 | 0 | 0 | 0 | 64.62
ZBYTKOVÉ ZNEČIŠTĚNÍ
BSK5 | kg/d | 18.275 | 18.245 | 18.215 | 18.215 | 18.215 | 18.185 | 18.185 | 18.185 | 18.155 | 18.155 | 18.155 | 18.125 | 7.18
NL | kg/d | 16.7521 | 16.7246 | 16.6971 | 16.6971 | 16.6971 | 16.6696 | 16.6696 | 16.6696 | 16.6421 | 16.6421 | 16.6421 | 16.6146 | 3.2908
CHSK | kg/d | 36.55 | 36.49 | 36.43 | 36.43 | 36.43 | 36.37 | 36.37 | 36.37 | 36.31 | 36.31 | 36.31 | 36.25 | 7.18
Produkce kalů | m3/r | 0 | 0 | 0 | 0 | 0 | 0 | 0 | 0 | 0 | 0 | 0 | 0 | 349.4267
Způsob likvidace kalů | -
Množství kalu po odvodnění | m3/r

## tab. XII
Plán rozvoje pro kraj : Jihomoravský |  |  |  | Provozní skupina : |  | 0622.003.117.00 - Brno-město
Tab. XII - TECHNICKÉ A FINANČNÍ ÚDAJE KANALIZACÍ
0623.016.383.01 - Kovalovice
(číslo a název obce)
ID | K | H l a v n í o b j e k t y |  |  |  | stávající objekty |  |  | rekonstrukce |  | nové stavby
|  | 1 čistírny odpadních vod |  |  |  | DHM | rok uved. | rok posled. | DHM | rok zaháj. | DHM | rok zaháj.
|  | název | typ ČOV |  | kap. m3/d | mil. Kč | do provozu | rekonstr. | mil.Kč | /ukončení | mil. Kč | /ukončení
2 biologický rybník
|  |  | plocha (ha) |  | kap. EO
3 kanalizační síť
|  |  |  | DN(mm) | délka(km)
K.N | 3 | Nové potrubí |  | 250 | 2.3 | [5 empty] | 9.1494 | 2013-2014
K.N | 3 | Nové potrubí |  | 300 | 1.5 | [5 empty] | 6.3113 | 2013-2014
4 výtlačné řady
|  |  |  | DN(mm) | délka(km)
V.N | 3 | Nové potrubí |  | 100 | 2.2 | [5 empty] | 4.8059 | 2013-2014
5 čerpací stanice
|  |  |  | Qkap(l/s) | h(m)
S.N | 0 | Nová ČS |  | 10 | [6 empty] | 2.125 | 2013-2014
S.N | 0 | Nová ČS |  | 10 | [6 empty] | 2.125 | 2013-2014
S.N | 0 | Nová ČS |  | 10 | [6 empty] | 2.125 | 2013-2014
6 kanalizační přípojky
|  |  |  | počet | délka(km)
P.S | 0 | Stávající |  | 0 | 0
P.N | 0 | Nové |  | 244 | 2.318 | [5 empty] | 3.782 | 2013-2014
7 jímky
|  |  | typ |  | počet ks
J.S | 0 | Stávající | jímky a septiky |  | 246
|  | SOUČET |  |  |  | 0 |  |  | 0 |  | 30.4235