## tab. VI
Plán rozvoje pro kraj : Jihomoravský
Tab. VI - KANALIZACE - ZÁKLADNÍ ÚDAJE
0623.016.386.01 - Moravany
(provozní skupina)
| jednotky | 2000 | 2004 | 2005 | 2006 | 2007 | 2008 | 2009 | 2010 | 2011 | 2012 | 2013 | 2014 | 2015
Celkový počet obyvatel | os. | 2619 | 2615 | 2614 | 2613 | 2612 | 2611 | 2610 | 2609 | 2608 | 2607 | 2606 | 2605 | 2604
Odkanalizování
Počet obyv. napoj na kanalizaci | os. | 1218 | 1215 | 1214 | 1214 | 1213 | 1212 | 1211 | 1211 | 1210 | 1209 | 1208 | 1208 | 1207
Počet obyv. napoj na kanalizaci | % | 46.5063 | 46.4627 | 46.4422 | 46.46 | 46.4395 | 46.419 | 46.3985 | 46.4163 | 46.3957 | 46.3751 | 46.3546 | 46.3724 | 46.3518
meziroční přírůstek | os |  | -3 | -1 | 0 | -1 | -1 | -1 | 0 | -1 | -1 | -1 | 0 | -1
Čištění odpadních vod
Počet obyv. napoj ČOV | os. | 1218 | 1215 | 1214 | 1214 | 1213 | 1212 | 1211 | 1211 | 1210 | 1209 | 1208 | 1208 | 1207
Počet obyv. napoj ČOV | % | 46.5063 | 46.4627 | 46.4422 | 46.46 | 46.4395 | 46.419 | 46.3985 | 46.4163 | 46.3957 | 46.3751 | 46.3546 | 46.3724 | 46.3518
Počet obyv. se svozem na ČOV | os. | 1401 | 1400 | 1400 | 1399 | 1399 | 1399 | 1399 | 1398 | 1398 | 1398 | 1398 | 1397 | 1397
Počet obyv. se svozem na ČOV | % | 53.4937 | 53.5373 | 53.5578 | 53.54 | 53.5605 | 53.581 | 53.6015 | 53.5837 | 53.6043 | 53.6249 | 53.6454 | 53.6276 | 53.6482
Celková produkce odp. vod | mil. m3/rok | 0.077201 | 0.077897 | 0.078065 | 0.078256 | 0.078423 | 0.078589 | 0.078756 | 0.078946 | 0.079112 | 0.079277 | 0.079442 | 0.079632 | 0.079796
Odpad. vody čištěné na ČOV | mil. m3/rok | 0.05898 | 0.059702 | 0.05987 | 0.060086 | 0.060253 | 0.06042 | 0.060586 | 0.060802 | 0.060968 | 0.061133 | 0.061298 | 0.061513 | 0.061678
Odpad. vody čištěné na ČOV | % | 76.3983 | 76.642 | 76.6921 | 76.7817 | 76.8311 | 76.8802 | 76.929 | 77.017 | 77.0651 | 77.113 | 77.1605 | 77.2471 | 77.2939
Meziroční přírustek | mil. m3/rok |  | 0.00072177 | 0.00016744 | 0.00021658 | 0.00016691 | 0.00016655 | 0.0001662 | 0.00021605 | 0.00016566 | 0.0001653 | 0.00016495 | 0.00021551 | 0.00016441
Meziroční přírustek | % |  | 1.2089 | 0.27968 | 0.36045 | 0.27701 | 0.27566 | 0.27431 | 0.35533 | 0.27172 | 0.2704 | 0.26909 | 0.35035 | 0.26656
Odpad. vody čištěné v septicích | mil. m3/rok | 0 | 0 | 0 | 0 | 0 | 0 | 0 | 0 | 0 | 0 | 0 | 0 | 0
Odpad. vody čištěné v septicích | % | 0 | 0 | 0 | 0 | 0 | 0 | 0 | 0 | 0 | 0 | 0 | 0 | 0
Odpad. vody nečištěné | tis. m3/rok | 18.2208 | 18.1953 | 18.1953 | 18.1697 | 18.1697 | 18.1697 | 18.1697 | 18.1441 | 18.1441 | 18.1441 | 18.1441 | 18.1186 | 18.1186
Odpad. vody nečištěné | % | 23.6017 | 23.358 | 23.3079 | 23.2183 | 23.1689 | 23.1198 | 23.071 | 22.983 | 22.9349 | 22.887 | 22.8395 | 22.7529 | 22.7061
Počet ČOV | ks | 0 | 0 | 0 | 0 | 0 | 0 | 0 | 0 | 0 | 0 | 0 | 0 | 0
Celková kapacita ČOV | m3/d | 256 | 256 | 256 | 256 | 256 | 256 | 256 | 256 | 256 | 256 | 256 | 256 | 256
Roční přírůstek | m3/d |  | 0 | 0 | 0 | 0 | 0 | 0 | 0 | 0 | 0 | 0 | 0 | 0
Přebytek kapacity | m3/d | 256 | 256 | 256 | 256 | 256 | 256 | 256 | 256 | 256 | 256 | 256 | 256 | 256
Nedostatek kapacity | m3/d
Celková délka nové kanalizace | km | 0 | 0 | 0 | 0 | 0 | 0 | 0 | 0 | 0 | 0 | 0 | 0 | 0
Roční přírůstek | km |  | 0 | 0 | 0 | 0 | 0 | 0 | 0 | 0 | 0 | 0 | 0 | 0
Roční přírůstek | % |  | 0 | 0 | 0 | 0 | 0 | 0 | 0 | 0 | 0 | 0 | 0 | 0
Celková délka rek. kanalizace | km | 0 | 0 | 0 | 0 | 0 | 0 | 0 | 0 | 0 | 0 | 0 | 0 | 0
Roční přírůstek | km |  | 0 | 0 | 0 | 0 | 0 | 0 | 0 | 0 | 0 | 0 | 0 | 0
Roční přírůstek | % |  | 0 | 0 | 0 | 0 | 0 | 0 | 0 | 0 | 0 | 0 | 0 | 0
Produkce zněčištění
BSK5 | t/rok | 40.2577 | 40.181 | 40.1591 | 40.1482 | 40.1263 | 40.1044 | 40.0825 | 40.0715 | 40.0496 | 40.0277 | 40.0058 | 39.9949 | 39.973
NL | t/rok | 36.9029 | 36.8326 | 36.8125 | 36.8025 | 36.7824 | 36.7623 | 36.7423 | 36.7322 | 36.7122 | 36.6921 | 36.672 | 36.662 | 36.6419
CHSK | t/rok | 80.5153 | 80.362 | 80.3183 | 80.2964 | 80.2525 | 80.2087 | 80.165 | 80.1431 | 80.0992 | 80.0554 | 80.0117 | 79.9898 | 79.9459
Odstranění znečištění
BSK5 | t/rok | 22.526 | 22.4837 | 22.4687 | 22.4712 | 22.4561 | 22.4411 | 22.426 | 22.4284 | 22.4133 | 22.3982 | 22.383 | 22.3854 | 22.3702
NL | t/rok | 23.2299 | 23.1863 | 23.1708 | 23.1734 | 23.1579 | 23.1423 | 23.1268 | 23.1293 | 23.1137 | 23.0981 | 23.0825 | 23.0849 | 23.0693
CHSK | t/rok | 50.6835 | 50.5883 | 50.5545 | 50.5601 | 50.5263 | 50.4924 | 50.4584 | 50.4639 | 50.4299 | 50.3959 | 50.3618 | 50.3671 | 50.333
Celkové investiční náklady ročně | mil. Kč | 0 | 0 | 0 | 0 | 0.05 | 0.05 | 0 | 0 | 0 | 0 | 0 | 0 | 5.491
Celkové investiční náklady součtově | mil. Kč | 0 | 0 | 0 | 0 | 0.05 | 0.1 | 0.1 | 0.1 | 0.1 | 0.1 | 0.1 | 0.1 | 5.591
Hmotný investiční majetek ročně | mil. Kč
Hmotný investiční majetek součtově | mil.Kč
0623.016.387.01 - Nebovidy

## tab. VI pom
Plán rozvoje pro kraj : Jihomoravský
Tab. VI - KANALIZACE - ZÁKLADNÍ ÚDAJE
0623.016.386.01 - Moravany
(provozní skupina)
| jednotky | 2000 | 2004 | 2005 | 2006 | 2007 | 2008 | 2009 | 2010 | 2011 | 2012 | 2013 | 2014 | 2015
Celkový počet obyvatel | os. | 1481 | 1478 | 1477 | 1477 | 1476 | 1475 | 1474 | 1474 | 1473 | 1472 | 1471 | 1471 | 1470
Odkanalizování
Počet obyv. napoj na kanalizaci | os. | 1218 | 1215 | 1214 | 1214 | 1213 | 1212 | 1211 | 1211 | 1210 | 1209 | 1208 | 1208 | 1207
Počet obyv. napoj na kanalizaci | % | 82.2417 | 82.2057 | 82.1936 | 82.1936 | 82.1816 | 82.1695 | 82.1574 | 82.1574 | 82.1453 | 82.1332 | 82.121 | 82.121 | 82.1088
meziroční přírůstek | os |  | -3 | -1 | 0 | -1 | -1 | -1 | 0 | -1 | -1 | -1 | 0 | -1
Čištění odpadních vod
Počet obyv. napoj ČOV | os. | 1218 | 1215 | 1214 | 1214 | 1213 | 1212 | 1211 | 1211 | 1210 | 1209 | 1208 | 1208 | 1207
Počet obyv. napoj ČOV | % | 82.2417 | 82.2057 | 82.1936 | 82.1936 | 82.1816 | 82.1695 | 82.1574 | 82.1574 | 82.1453 | 82.1332 | 82.121 | 82.121 | 82.1088
Počet obyv. se svozem na ČOV | os. | 263 | 263 | 263 | 263 | 263 | 263 | 263 | 263 | 263 | 263 | 263 | 263 | 263
Počet obyv. se svozem na ČOV | % | 17.7583 | 17.7943 | 17.8064 | 17.8064 | 17.8184 | 17.8305 | 17.8426 | 17.8426 | 17.8547 | 17.8668 | 17.879 | 17.879 | 17.8912
Celková produkce odp. vod | mil. m3/rok | 0.0609 | 0.061622 | 0.061789 | 0.062006 | 0.062173 | 0.06234 | 0.062506 | 0.062722 | 0.062887 | 0.063053 | 0.063218 | 0.063433 | 0.063598
Odpad. vody čištěné na ČOV | mil. m3/rok | 0.05898 | 0.059702 | 0.05987 | 0.060086 | 0.060253 | 0.06042 | 0.060586 | 0.060802 | 0.060968 | 0.061133 | 0.061298 | 0.061513 | 0.061678
Odpad. vody čištěné na ČOV | % | 96.8475 | 96.8844 | 96.8928 | 96.9037 | 96.912 | 96.9203 | 96.9284 | 96.939 | 96.9471 | 96.9551 | 96.963 | 96.9734 | 96.9812
Meziroční přírustek | mil. m3/rok |  | 0.00072177 | 0.00016744 | 0.00021658 | 0.00016691 | 0.00016655 | 0.0001662 | 0.00021605 | 0.00016566 | 0.0001653 | 0.00016495 | 0.00021551 | 0.00016441
Meziroční přírustek | % |  | 1.2089 | 0.27968 | 0.36045 | 0.27701 | 0.27566 | 0.27431 | 0.35533 | 0.27172 | 0.2704 | 0.26909 | 0.35035 | 0.26656
Odpad. vody čištěné v septicích | mil. m3/rok | 0 | 0 | 0 | 0 | 0 | 0 | 0 | 0 | 0 | 0 | 0 | 0 | 0
Odpad. vody čištěné v septicích | % | 0 | 0 | 0 | 0 | 0 | 0 | 0 | 0 | 0 | 0 | 0 | 0 | 0
Odpad. vody nečištěné | tis. m3/rok | 1.9199 | 1.9199 | 1.9199 | 1.9199 | 1.9199 | 1.9199 | 1.9199 | 1.9199 | 1.9199 | 1.9199 | 1.9199 | 1.9199 | 1.9199
Odpad. vody nečištěné | % | 3.1525 | 3.1156 | 3.1072 | 3.0963 | 3.088 | 3.0797 | 3.0716 | 3.061 | 3.0529 | 3.0449 | 3.037 | 3.0266 | 3.0188
Počet ČOV | ks | 0 | 0 | 0 | 0 | 0 | 0 | 0 | 0 | 0 | 0 | 0 | 0 | 0
Celková kapacita ČOV | m3/d | 256 | 256 | 256 | 256 | 256 | 256 | 256 | 256 | 256 | 256 | 256 | 256 | 256
Roční přírůstek | m3/d |  | 0 | 0 | 0 | 0 | 0 | 0 | 0 | 0 | 0 | 0 | 0 | 0
Přebytek kapacity | m3/d | 256 | 256 | 256 | 256 | 256 | 256 | 256 | 256 | 256 | 256 | 256 | 256 | 256
Nedostatek kapacity | m3/d
Celková délka nové kanalizace | km | 0 | 0 | 0 | 0 | 0 | 0 | 0 | 0 | 0 | 0 | 0 | 0 | 0
Roční přírůstek | km |  | 0 | 0 | 0 | 0 | 0 | 0 | 0 | 0 | 0 | 0 | 0 | 0
Roční přírůstek | % |  | 0 | 0 | 0 | 0 | 0 | 0 | 0 | 0 | 0 | 0 | 0 | 0
Celková délka rek. kanalizace | km
Roční přírůstek | km |  | 0 | 0 | 0 | 0 | 0 | 0 | 0 | 0 | 0 | 0 | 0 | 0
Roční přírůstek | % |  | 0 | 0 | 0 | 0 | 0 | 0 | 0 | 0 | 0 | 0 | 0 | 0
Produkce zněčištění
BSK5 | t/rok | 29.0741 | 29.0084 | 28.9865 | 28.9865 | 28.9646 | 28.9427 | 28.9208 | 28.9208 | 28.8989 | 28.877 | 28.8551 | 28.8551 | 28.8332
NL | t/rok | 26.6512 | 26.591 | 26.5709 | 26.5709 | 26.5509 | 26.5308 | 26.5107 | 26.5107 | 26.4906 | 26.4706 | 26.4505 | 26.4505 | 26.4304
CHSK | t/rok | 58.1482 | 58.0168 | 57.9729 | 57.9729 | 57.9291 | 57.8854 | 57.8415 | 57.8415 | 57.7978 | 57.754 | 57.7101 | 57.7101 | 57.6664
Odstranění znečištění
BSK5 | t/rok | 22.526 | 22.4837 | 22.4687 | 22.4712 | 22.4561 | 22.4411 | 22.426 | 22.4284 | 22.4133 | 22.3982 | 22.383 | 22.3854 | 22.3702
NL | t/rok | 23.2299 | 23.1863 | 23.1708 | 23.1734 | 23.1579 | 23.1423 | 23.1268 | 23.1293 | 23.1137 | 23.0981 | 23.0825 | 23.0849 | 23.0693
CHSK | t/rok | 50.6835 | 50.5883 | 50.5545 | 50.5601 | 50.5263 | 50.4924 | 50.4584 | 50.4639 | 50.4299 | 50.3959 | 50.3618 | 50.3671 | 50.333
Celkové investiční náklady ročně | mil. Kč | 0 | 0 | 0 | 0 | 0.05 | 0.05 | 0 | 0 | 0 | 0 | 0 | 0 | 5.491
Celkové investiční náklady součtově | mil. Kč | 0 | 0 | 0 | 0 | 0.05 | 0.1 | 0.1 | 0.1 | 0.1 | 0.1 | 0.1 | 0.1 | 5.591
Hmotný investiční majetek ročně | mil. Kč
Hmotný investiční majetek součtově | mil.Kč
387

## tab. IX
Kraj : Jihomoravský |  |  |  |  | Provozní skupina : |  | 0623.016.386.01 - Moravany
Tab. IX - KANALIZACE - REKAPITULACE VSTUPNÍCH ÚDAJŮ
0623.016.386.01 - Moravany
(číslo a název obce)
| jedn. | 2000 | 2004 | 2005 | 2006 | 2007 | 2008 | 2009 | 2010 | 2011 | 2012 | 2013 | 2014 | 2015
Počet trvale bydl.obyvatel | os. | 1218 | 1215 | 1214 | 1214 | 1213 | 1212 | 1211 | 1211 | 1210 | 1209 | 1208 | 1208 | 1207
Počet osob s ČOP | os. | 263 | 263 | 263 | 263 | 263 | 263 | 263 | 263 | 263 | 263 | 263 | 263 | 263
ODKANALIZOVÁNÍ OBCE
Rozsah odkanalizování | - | 2000: celá obec; 2015: celá obec
Typ kanalizace | - | 2000: jednotná a splašková; 2015: jednotná a splašková
Počet obyv.napoj.na kanal.
- trvale bydlící | os. | 1218 | 1215 | 1214 | 1214 | 1213 | 1212 | 1211 | 1211 | 1210 | 1209 | 1208 | 1208 | 1207
- počet osob s ČOP | os. | 0 | 0 | 0 | 0 | 0 | 0 | 0 | 0 | 0 | 0 | 0 | 0 | 0
Počet obyv.nenapoj.na kanal.
- trvale bydlící | os. | 0 | 0 | 0 | 0 | 0 | 0 | 0 | 0 | 0 | 0 | 0 | 0 | 0
- počet osob s ČOP | os. | 263 | 263 | 263 | 263 | 263 | 263 | 263 | 263 | 263 | 263 | 263 | 263 | 263
LIKVIDACE ODPADNÍCH VOD
Počet obyv.napoj.na ČOV
- trvale bydlící | os. | 1218 | 1215 | 1214 | 1214 | 1213 | 1212 | 1211 | 1211 | 1210 | 1209 | 1208 | 1208 | 1207
- počet osob s ČOP | os. | 0 | 0 | 0 | 0 | 0 | 0 | 0 | 0 | 0 | 0 | 0 | 0 | 0
Počet obyv.napoj.na septiky
- trvale bydlící | os. | 0 | 0 | 0 | 0 | 0 | 0 | 0 | 0 | 0 | 0 | 0 | 0 | 0
- počet osob s ČOP | os. | 0 | 0 | 0 | 0 | 0 | 0 | 0 | 0 | 0 | 0 | 0 | 0 | 0
Počet obyv.s odvoz OV
- trvale bydlící | os. | 0 | 0 | 0 | 0 | 0 | 0 | 0 | 0 | 0 | 0 | 0 | 0 | 0
- počet osob s ČOP | os. | 263 | 263 | 263 | 263 | 263 | 263 | 263 | 263 | 263 | 263 | 263 | 263 | 263
Průmysl,zemědelství,vybavenost | - | 2000: ne (pouze vybavenost)
Způsob likvidace | - | 2000: Jímky na vyvážení
Množství odp.vod | m3/d | 24.36 | 24.3 | 24.28 | 24.28 | 24.26 | 24.24 | 24.22 | 24.22 | 24.2 | 24.18 | 24.16 | 24.16 | 24.14
BSK5 | kg/d | 14.81 | 14.78 | 14.77 | 14.77 | 14.76 | 14.75 | 14.74 | 14.74 | 14.73 | 14.72 | 14.71 | 14.71 | 14.7
NL | kg/d | 13.5758 | 13.5483 | 13.5392 | 13.5392 | 13.53 | 13.5208 | 13.5117 | 13.5117 | 13.5025 | 13.4933 | 13.4842 | 13.4842 | 13.475
CHSK | kg/d | 29.62 | 29.56 | 29.54 | 29.54 | 29.52 | 29.5 | 29.48 | 29.48 | 29.46 | 29.44 | 29.42 | 29.42 | 29.4
N-celk | kg/d | 2.7152 | 2.7097 | 2.7078 | 2.7078 | 2.706 | 2.7042 | 2.7023 | 2.7023 | 2.7005 | 2.6987 | 2.6968 | 2.6968 | 2.695
N-NH4 | kg/d | 1.2835 | 1.2809 | 1.2801 | 1.2801 | 1.2792 | 1.2783 | 1.2775 | 1.2775 | 1.2766 | 1.2757 | 1.2749 | 1.2749 | 1.274
N-NO3 | kg/d | 0.24683 | 0.24633 | 0.24617 | 0.24617 | 0.246 | 0.24583 | 0.24567 | 0.24567 | 0.2455 | 0.24533 | 0.24517 | 0.24517 | 0.245
P-celk | kg/d | 0.61708 | 0.61583 | 0.61542 | 0.61542 | 0.615 | 0.61458 | 0.61417 | 0.61417 | 0.61375 | 0.61333 | 0.61292 | 0.61292 | 0.6125
Počet ČOV | ks | 0 | 0 | 0 | 0 | 0 | 0 | 0 | 0 | 0 | 0 | 0 | 0 | 0
Kapacita ČOV | m3/d | 256 | 256 | 256 | 256 | 256 | 256 | 256 | 256 | 256 | 256 | 256 | 256 | 256
Počet čerpacích stanic | ks | 0 | 0 | 0 | 0 | 0 | 0 | 0 | 0 | 0 | 0 | 0 | 0 | 0
Délka kanal.sítě | km | 6.47 | 6.47 | 6.47 | 6.47 | 6.47 | 6.47 | 6.47 | 6.47 | 6.47 | 6.47 | 6.47 | 6.47 | 6.47
Počet kanal.přípojek | ks | 487.2 | 487.2 | 487.2 | 487.2 | 487.2 | 487.2 | 487.2 | 487.2 | 487.2 | 487.2 | 487.2 | 487.2 | 487.2
Jímky a septiky | ks | 105.2 | 105.2 | 105.2 | 105.2 | 105.2 | 105.2 | 105.2 | 105.2 | 105.2 | 105.2 | 105.2 | 105.2 | 105.2
Mikročistírny | ks | 0 | 0 | 0 | 0 | 0 | 0 | 0 | 0 | 0 | 0 | 0 | 0 | 0
Vysvětlivka : Počet osob s ČOP = Počet osob s časově omezeným pobytem
|  | 112.6684 | 114.6235 | 115.1122 | 115.601 | 116.0898 | 116.5786 | 117.0673 | 117.5561 | 118.0449 | 118.5337 | 119.0224 | 119.5112 | 120

## tab. X
Kraj : Jihomoravský | [5 empty] | Provozní skupina : |  | 0623.016.386.01 - Moravany
Tab. X - KANALIZACE - BILANCE ODPADNÍCH VOD A ZNEČIŠTĚNÍ
0623.016.386.01 - Moravany
(číslo a název obce)
| jedn. | 2000 | 2004 | 2005 | 2006 | 2007 | 2008 | 2009 | 2010 | 2011 | 2012 | 2013 | 2014 | 2015
CELKOVÁ PRODUKCE
odpadních vod | m3/d | 166.8501 | 168.8275 | 169.2863 | 169.8796 | 170.3369 | 170.7932 | 171.2486 | 171.8405 | 172.2943 | 172.7472 | 173.1991 | 173.7896 | 174.24
BSK5 | kg/d | 79.655 | 79.475 | 79.415 | 79.415 | 79.355 | 79.295 | 79.235 | 79.235 | 79.175 | 79.115 | 79.055 | 79.055 | 78.995
NL | kg/d | 73.0171 | 72.8521 | 72.7971 | 72.7971 | 72.7421 | 72.6871 | 72.6321 | 72.6321 | 72.5771 | 72.5221 | 72.4671 | 72.4671 | 72.4121
CHSK | kg/d | 159.31 | 158.95 | 158.83 | 158.83 | 158.71 | 158.59 | 158.47 | 158.47 | 158.35 | 158.23 | 158.11 | 158.11 | 157.99
Počet EO | os. | 1327.5833 | 1324.5833 | 1323.5833 | 1323.5833 | 1322.5833 | 1321.5833 | 1320.5833 | 1320.5833 | 1319.5833 | 1318.5833 | 1317.5833 | 1317.5833 | 1316.5833
odp.vod likv. na ČOV | m3/d | 161.5901 | 163.5675 | 164.0263 | 164.6196 | 165.0769 | 165.5332 | 165.9886 | 166.5805 | 167.0343 | 167.4872 | 167.9391 | 168.5296 | 168.98
odp.vod likv. v septicích | m3/d | 0 | 0 | 0 | 0 | 0 | 0 | 0 | 0 | 0 | 0 | 0 | 0 | 0
odp.vod likv. jiným způsobem | m3/d | 5.26 | 5.26 | 5.26 | 5.26 | 5.26 | 5.26 | 5.26 | 5.26 | 5.26 | 5.26 | 5.26 | 5.26 | 5.26
PŘÍSUN ODP. VOD Z JINÝCH LOKALIT
množství odpadních vod | m3/d
BSK5 | kg/d
NL | kg/d
CHSK | kg/d
ODVEDENÍ ODP. VOD NA JINÉ LOKALITY
množství odpadních vod | m3/d | 161.5901 | 163.5675 | 164.0263 | 164.6196 | 165.0769 | 165.5332 | 165.9886 | 166.5805 | 167.0343 | 167.4872 | 167.9391 | 168.5296 | 168.98
BSK5 | kg/d | 75.71 | 75.53 | 75.47 | 75.47 | 75.41 | 75.35 | 75.29 | 75.29 | 75.23 | 75.17 | 75.11 | 75.11 | 75.05
NL | kg/d | 69.4008 | 69.2358 | 69.1808 | 69.1808 | 69.1258 | 69.0708 | 69.0158 | 69.0158 | 68.9608 | 68.9058 | 68.8508 | 68.8508 | 68.7958
CHSK | kg/d | 151.42 | 151.06 | 150.94 | 150.94 | 150.82 | 150.7 | 150.58 | 150.58 | 150.46 | 150.34 | 150.22 | 150.22 | 150.1
PŘÍTOK NA ČOV
množství odpadních vod | m3/d
BSK5 | kg/d
NL | kg/d
CHSK | kg/d
Počet EO | os
Typ ČOV | -
Dočištění - snížení BSK5 | -
Denitrifikace | -
Odstraňování fosforu | -
množství odpadních vod | m3/d
ODSTRANĚNÉ ZNEČIŠTĚNÍ
BSK5 | kg/d | 61.7151 | 61.5991 | 61.558 | 61.5649 | 61.5236 | 61.4823 | 61.441 | 61.4477 | 61.4063 | 61.3648 | 61.3233 | 61.3298 | 61.2882
NL | kg/d | 63.6437 | 63.5241 | 63.4816 | 63.4888 | 63.4462 | 63.4037 | 63.361 | 63.3679 | 63.3252 | 63.2825 | 63.2397 | 63.2464 | 63.2035
CHSK | kg/d | 138.8589 | 138.598 | 138.5054 | 138.5209 | 138.4281 | 138.3352 | 138.2423 | 138.2573 | 138.1641 | 138.0708 | 137.9774 | 137.9921 | 137.8985
ZBYTKOVÉ ZNEČIŠTĚNÍ
BSK5 | kg/d | 17.9399 | 17.8759 | 17.857 | 17.8501 | 17.8314 | 17.8127 | 17.794 | 17.7873 | 17.7687 | 17.7502 | 17.7317 | 17.7252 | 17.7068
NL | kg/d | 9.3734 | 9.328 | 9.3154 | 9.3083 | 9.2959 | 9.2834 | 9.2711 | 9.2641 | 9.2519 | 9.2396 | 9.2274 | 9.2207 | 9.2086
CHSK | kg/d | 20.4511 | 20.352 | 20.3246 | 20.3091 | 20.2819 | 20.2548 | 20.2277 | 20.2127 | 20.1859 | 20.1592 | 20.1326 | 20.1179 | 20.0915
Produkce kalů | m3/r | 750.8668 | 749.4557 | 748.9551 | 749.039 | 748.5373 | 748.035 | 747.5322 | 747.6138 | 747.1098 | 746.6052 | 746.1002 | 746.1796 | 745.6734
Způsob likvidace kalů | -
Množství kalu po odvodnění | m3/r

## tab. XII
Plán rozvoje pro kraj : Jihomoravský |  |  |  | Provozní skupina : |  | 0623.016.386.01 - Moravany
Tab. XII - TECHNICKÉ A FINANČNÍ ÚDAJE KANALIZACÍ
0623.016.386.01 - Moravany
(číslo a název obce)
ID | K | H l a v n í o b j e k t y |  |  |  | stávající objekty |  |  | rekonstrukce |  | nové stavby
|  | 1 čistírny odpadních vod |  |  |  | DHM | rok uved. | rok posled. | DHM | rok zaháj. | DHM | rok zaháj.
|  | název | typ ČOV |  | kap. m3/d | mil. Kč | do provozu | rekonstr. | mil.Kč | /ukončení | mil. Kč | /ukončení
C.R | 2 | ČOV Moravany | dovybavení |  | 256 |  |  |  | 0.1 | 2007-2008 |  |  | 18 | 1
C.N | 2 |  |  |  | 256 | [5 empty] | 10.982 | 2015-2016 | 18
|  | 2 biologický rybník | [10 empty] | 18
|  |  | plocha (ha) |  | kap. EO | [7 empty] | 18
3 kanalizační síť
|  |  |  | DN(mm) | délka(km)
K.S | 0 | Stávajicí potrubí |  | 300-600 | 5.3
K.S | 0 | Stávajicí potrubí |  | 250 | 1.17
4 výtlačné řady
|  |  |  | DN(mm) | délka(km)
5 čerpací stanice
|  |  |  | Qkap(l/s) | h(m)
6 kanalizační přípojky
|  |  |  | počet | délka(km)
P.S | 0 | Stávající |  | 487 | 4.6265
7 jímky
|  |  | typ |  | počet ks
J.S | 0 | Stávající | jímky a septiky |  | 105
|  | SOUČET |  |  |  | 0 |  |  | 0.1 |  | 10.982