## tab. VI
Plán rozvoje pro kraj : Jihomoravský
Tab. VI - KANALIZACE - ZÁKLADNÍ ÚDAJE
0623.016.389.01 - Omice
(provozní skupina)
| jednotky | 2000 | 2004 | 2005 | 2006 | 2007 | 2008 | 2009 | 2010 | 2011 | 2012 | 2013 | 2014 | 2015
Celkový počet obyvatel | os. | 807 | 805 | 805 | 805 | 804 | 804 | 803 | 803 | 803 | 802 | 802 | 801 | 801
Odkanalizování
Počet obyv. napoj na kanalizaci | os. | 513 | 513 | 513 | 513 | 513 | 513 | 513 | 803 | 803 | 802 | 802 | 801 | 801
Počet obyv. napoj na kanalizaci | % | 63.5688 | 63.7267 | 63.7267 | 63.7267 | 63.806 | 63.806 | 63.8854 | 100 | 100 | 100 | 100 | 100 | 100
meziroční přírůstek | os |  | 0 | 0 | 0 | 0 | 0 | 0 | 290 | 0 | -1 | 0 | -1 | 0
Čištění odpadních vod
Počet obyv. napoj ČOV | os. | 513 | 513 | 513 | 513 | 513 | 513 | 513 | 803 | 803 | 802 | 802 | 801 | 801
Počet obyv. napoj ČOV | % | 63.5688 | 63.7267 | 63.7267 | 63.7267 | 63.806 | 63.806 | 63.8854 | 100 | 100 | 100 | 100 | 100 | 100
Počet obyv. se svozem na ČOV | os. | 294 | 292 | 292 | 292 | 291 | 291 | 290 | 0 | 0 | 0 | 0 | 0 | 0
Počet obyv. se svozem na ČOV | % | 36.4312 | 36.2733 | 36.2733 | 36.2733 | 36.194 | 36.194 | 36.1146 | 0 | 0 | 0 | 0 | 0 | 0
Celková produkce odp. vod | mil. m3/rok | 0.02874 | 0.028689 | 0.028689 | 0.028689 | 0.028663 | 0.028663 | 0.028638 | 0.034456 | 0.034456 | 0.034412 | 0.034412 | 0.034368 | 0.034368
Odpad. vody čištěné na ČOV | mil. m3/rok | 0.0239 | 0.023886 | 0.023886 | 0.023886 | 0.023878 | 0.023878 | 0.023871 | 0.034456 | 0.034456 | 0.034412 | 0.034412 | 0.034368 | 0.034368
Odpad. vody čištěné na ČOV | % | 83.1598 | 83.257 | 83.257 | 83.257 | 83.3057 | 83.3057 | 83.3546 | 100 | 100 | 100 | 100 | 100 | 100
Meziroční přírustek | mil. m3/rok |  | -1.46e-05 | 0 | 0 | -7.3e-06 | 0 | -7.3e-06 | 0.010585 | 0 | -4.38e-05 | 0 | -4.38e-05 | 0
Meziroční přírustek | % |  | -0.061125 | 0 | 0 | -0.030572 | 0 | -0.030581 | 30.7203 | 0 | -0.12728 | 0 | -0.12744 | 0
Odpad. vody čištěné v septicích | mil. m3/rok | 0 | 0 | 0 | 0 | 0 | 0 | 0 | 0 | 0 | 0 | 0 | 0 | 0
Odpad. vody čištěné v septicích | % | 0 | 0 | 0 | 0 | 0 | 0 | 0 | 0 | 0 | 0 | 0 | 0 | 0
Odpad. vody nečištěné | tis. m3/rok | 4.8399 | 4.8034 | 4.8034 | 4.8034 | 4.7851 | 4.7851 | 4.7669 | 0 | 0 | 0 | 0 | 0 | 0
Odpad. vody nečištěné | % | 16.8402 | 16.743 | 16.743 | 16.743 | 16.6943 | 16.6943 | 16.6454 | 0 | 0 | 0 | 0 | 0 | 0
Počet ČOV | ks | bar: 2000 to 2015
Celková kapacita ČOV | m3/d | 119 | 119 | 119 | 119 | 119 | 119 | 119 | 119 | 119 | 119 | 119 | 119 | 119
Roční přírůstek | m3/d |  | 0 | 0 | 0 | 0 | 0 | 0 | 0 | 0 | 0 | 0 | 0 | 0
Přebytek kapacity | m3/d | 53.52 | 53.56 | 53.56 | 53.56 | 53.58 | 53.58 | 53.6 | 24.6 | 24.6 | 24.72 | 24.72 | 24.84 | 24.84
Nedostatek kapacity | m3/d
Celková délka nové kanalizace | km | 0 | 0 | 0 | 0 | 0 | 0 | 0 | 1.5 | 1.5 | 1.5 | 1.5 | 1.5 | 1.5
Roční přírůstek | km |  | 0 | 0 | 0 | 0 | 0 | 0 | 1.5 | 0 | 0 | 0 | 0 | 0
Roční přírůstek | % |  | 0 | 0 | 0 | 0 | 0 | 0 | 32.2581 | 0 | 0 | 0 | 0 | 0
Celková délka rek. kanalizace | km | 0 | 0 | 0 | 0 | 0 | 0 | 0 | 0 | 0 | 0 | 0 | 0 | 0
Roční přírůstek | km |  | 0 | 0 | 0 | 0 | 0 | 0 | 0 | 0 | 0 | 0 | 0 | 0
Roční přírůstek | % |  | 0 | 0 | 0 | 0 | 0 | 0 | 0 | 0 | 0 | 0 | 0 | 0
Produkce zněčištění
BSK5 | t/rok | 14.0014 | 13.9795 | 13.9795 | 13.9795 | 13.9686 | 13.9686 | 13.9576 | 16.8703 | 16.8703 | 16.8484 | 16.8484 | 16.8265 | 16.8265
NL | t/rok | 12.8346 | 12.8145 | 12.8145 | 12.8145 | 12.8045 | 12.8045 | 12.7945 | 15.4644 | 15.4644 | 15.4444 | 15.4444 | 15.4243 | 15.4243
CHSK | t/rok | 28.0028 | 27.959 | 27.959 | 27.959 | 27.9371 | 27.9371 | 27.9152 | 33.7406 | 33.7406 | 33.6968 | 33.6968 | 33.653 | 33.653
Odstranění znečištění
BSK5 | t/rok | 9.3148 | 9.3111 | 9.3111 | 9.3111 | 9.3093 | 9.3093 | 9.3074 | 13.4962 | 13.4962 | 13.4787 | 13.4787 | 13.4612 | 13.4612
NL | t/rok | 9.6059 | 9.6021 | 9.6021 | 9.6021 | 9.6002 | 9.6002 | 9.5983 | 13.918 | 13.918 | 13.8999 | 13.8999 | 13.8819 | 13.8819
CHSK | t/rok | 20.9584 | 20.95 | 20.95 | 20.95 | 20.9459 | 20.9459 | 20.9417 | 30.3665 | 30.3665 | 30.3271 | 30.3271 | 30.2877 | 30.2877
Celkové investiční náklady ročně | mil. Kč | 0 | 0 | 0 | 5 | 5 | 5.1584 | 5.1584 | 0 | 0 | 0 | 0 | 0 | 0
Celkové investiční náklady součtově | mil. Kč | 0 | 0 | 0 | 5 | 10 | 15.1584 | 20.3168 | 20.3168 | 20.3168 | 20.3168 | 20.3168 | 20.3168 | 20.3168
Hmotný investiční majetek ročně | mil. Kč
Hmotný investiční majetek součtově | mil.Kč

## tab. VI pom
Plán rozvoje pro kraj : Jihomoravský
Tab. VI - KANALIZACE - ZÁKLADNÍ ÚDAJE
0623.016.389.01 - Omice
(provozní skupina)
| jednotky | 2000 | 2004 | 2005 | 2006 | 2007 | 2008 | 2009 | 2010 | 2011 | 2012 | 2013 | 2014 | 2015
Celkový počet obyvatel | os. | 807 | 805 | 805 | 805 | 804 | 804 | 803 | 803 | 803 | 802 | 802 | 801 | 801
Odkanalizování
Počet obyv. napoj na kanalizaci | os. | 513 | 513 | 513 | 513 | 513 | 513 | 513 | 803 | 803 | 802 | 802 | 801 | 801
Počet obyv. napoj na kanalizaci | % | 63.5688 | 63.7267 | 63.7267 | 63.7267 | 63.806 | 63.806 | 63.8854 | 100 | 100 | 100 | 100 | 100 | 100
meziroční přírůstek | os |  | 0 | 0 | 0 | 0 | 0 | 0 | 290 | 0 | -1 | 0 | -1 | 0
Čištění odpadních vod
Počet obyv. napoj ČOV | os. | 513 | 513 | 513 | 513 | 513 | 513 | 513 | 803 | 803 | 802 | 802 | 801 | 801
Počet obyv. napoj ČOV | % | 63.5688 | 63.7267 | 63.7267 | 63.7267 | 63.806 | 63.806 | 63.8854 | 100 | 100 | 100 | 100 | 100 | 100
Počet obyv. se svozem na ČOV | os. | 294 | 292 | 292 | 292 | 291 | 291 | 290 | 0 | 0 | 0 | 0 | 0 | 0
Počet obyv. se svozem na ČOV | % | 36.4312 | 36.2733 | 36.2733 | 36.2733 | 36.194 | 36.194 | 36.1146 | 0 | 0 | 0 | 0 | 0 | 0
Celková produkce odp. vod | mil. m3/rok | 0.02874 | 0.028689 | 0.028689 | 0.028689 | 0.028663 | 0.028663 | 0.028638 | 0.034456 | 0.034456 | 0.034412 | 0.034412 | 0.034368 | 0.034368
Odpad. vody čištěné na ČOV | mil. m3/rok | 0.0239 | 0.023886 | 0.023886 | 0.023886 | 0.023878 | 0.023878 | 0.023871 | 0.034456 | 0.034456 | 0.034412 | 0.034412 | 0.034368 | 0.034368
Odpad. vody čištěné na ČOV | % | 83.1598 | 83.257 | 83.257 | 83.257 | 83.3057 | 83.3057 | 83.3546 | 100 | 100 | 100 | 100 | 100 | 100
Meziroční přírustek | mil. m3/rok |  | -1.46e-05 | 0 | 0 | -7.3e-06 | 0 | -7.3e-06 | 0.010585 | 0 | -4.38e-05 | 0 | -4.38e-05 | 0
Meziroční přírustek | % |  | -0.061125 | 0 | 0 | -0.030572 | 0 | -0.030581 | 30.7203 | 0 | -0.12728 | 0 | -0.12744 | 0
Odpad. vody čištěné v septicích | mil. m3/rok | 0 | 0 | 0 | 0 | 0 | 0 | 0 | 0 | 0 | 0 | 0 | 0 | 0
Odpad. vody čištěné v septicích | % | 0 | 0 | 0 | 0 | 0 | 0 | 0 | 0 | 0 | 0 | 0 | 0 | 0
Odpad. vody nečištěné | tis. m3/rok | 4.8399 | 4.8034 | 4.8034 | 4.8034 | 4.7851 | 4.7851 | 4.7669 | 0 | 0 | 0 | 0 | 0 | 0
Odpad. vody nečištěné | % | 16.8402 | 16.743 | 16.743 | 16.743 | 16.6943 | 16.6943 | 16.6454 | 0 | 0 | 0 | 0 | 0 | 0
Počet ČOV | ks | bar: 2000 to 2015
Celková kapacita ČOV | m3/d | 119 | 119 | 119 | 119 | 119 | 119 | 119 | 119 | 119 | 119 | 119 | 119 | 119
Roční přírůstek | m3/d |  | 0 | 0 | 0 | 0 | 0 | 0 | 0 | 0 | 0 | 0 | 0 | 0
Přebytek kapacity | m3/d | 53.52 | 53.56 | 53.56 | 53.56 | 53.58 | 53.58 | 53.6 | 24.6 | 24.6 | 24.72 | 24.72 | 24.84 | 24.84
Nedostatek kapacity | m3/d
Celková délka nové kanalizace | km | 0 | 0 | 0 | 0 | 0 | 0 | 0 | 1.5 | 1.5 | 1.5 | 1.5 | 1.5 | 1.5
Roční přírůstek | km |  | 0 | 0 | 0 | 0 | 0 | 0 | 1.5 | 0 | 0 | 0 | 0 | 0
Roční přírůstek | % |  | 0 | 0 | 0 | 0 | 0 | 0 | 32.2581 | 0 | 0 | 0 | 0 | 0
Celková délka rek. kanalizace | km
Roční přírůstek | km |  | 0 | 0 | 0 | 0 | 0 | 0 | 0 | 0 | 0 | 0 | 0 | 0
Roční přírůstek | % |  | 0 | 0 | 0 | 0 | 0 | 0 | 0 | 0 | 0 | 0 | 0 | 0
Produkce zněčištění
BSK5 | t/rok | 14.0014 | 13.9795 | 13.9795 | 13.9795 | 13.9686 | 13.9686 | 13.9576 | 16.8703 | 16.8703 | 16.8484 | 16.8484 | 16.8265 | 16.8265
NL | t/rok | 12.8346 | 12.8145 | 12.8145 | 12.8145 | 12.8045 | 12.8045 | 12.7945 | 15.4644 | 15.4644 | 15.4444 | 15.4444 | 15.4243 | 15.4243
CHSK | t/rok | 28.0028 | 27.959 | 27.959 | 27.959 | 27.9371 | 27.9371 | 27.9152 | 33.7406 | 33.7406 | 33.6968 | 33.6968 | 33.653 | 33.653
Odstranění znečištění
BSK5 | t/rok | 9.3148 | 9.3111 | 9.3111 | 9.3111 | 9.3093 | 9.3093 | 9.3074 | 13.4962 | 13.4962 | 13.4787 | 13.4787 | 13.4612 | 13.4612
NL | t/rok | 9.6059 | 9.6021 | 9.6021 | 9.6021 | 9.6002 | 9.6002 | 9.5983 | 13.918 | 13.918 | 13.8999 | 13.8999 | 13.8819 | 13.8819
CHSK | t/rok | 20.9584 | 20.95 | 20.95 | 20.95 | 20.9459 | 20.9459 | 20.9417 | 30.3665 | 30.3665 | 30.3271 | 30.3271 | 30.2877 | 30.2877
Celkové investiční náklady ročně | mil. Kč | 0 | 0 | 0 | 5 | 5 | 5.1584 | 5.1584 | 0 | 0 | 0 | 0 | 0 | 0
Celkové investiční náklady součtově | mil. Kč | 0 | 0 | 0 | 5 | 10 | 15.1584 | 20.3168 | 20.3168 | 20.3168 | 20.3168 | 20.3168 | 20.3168 | 20.3168
Hmotný investiční majetek ročně | mil. Kč
Hmotný investiční majetek součtově | mil.Kč

## tab. IX
Kraj : Jihomoravský |  |  |  |  | Provozní skupina : |  | 0623.016.389.01 - Omice
Tab. IX - KANALIZACE - REKAPITULACE VSTUPNÍCH ÚDAJŮ
0623.016.389.01 - Omice
(číslo a název obce)
| jedn. | 2000 | 2004 | 2005 | 2006 | 2007 | 2008 | 2009 | 2010 | 2011 | 2012 | 2013 | 2014 | 2015
Počet trvale bydl.obyvatel | os. | 709 | 707 | 707 | 707 | 706 | 706 | 705 | 705 | 705 | 704 | 704 | 703 | 703
Počet osob s ČOP | os. | 98 | 98 | 98 | 98 | 98 | 98 | 98 | 98 | 98 | 98 | 98 | 98 | 98
ODKANALIZOVÁNÍ OBCE
Rozsah odkanalizování | - | 2000: část obce; 2015: celá obec
Typ kanalizace | - | 2000: jednotná; 2015: jednotná
Počet obyv.napoj.na kanal.
- trvale bydlící | os. | 463 | 463 | 463 | 463 | 463 | 463 | 463 | 705 | 705 | 704 | 704 | 703 | 703
- počet osob s ČOP | os. | 50 | 50 | 50 | 50 | 50 | 50 | 50 | 98 | 98 | 98 | 98 | 98 | 98
Počet obyv.nenapoj.na kanal.
- trvale bydlící | os. | 246 | 244 | 244 | 244 | 243 | 243 | 242 | 0 | 0 | 0 | 0 | 0 | 0
- počet osob s ČOP | os. | 48 | 48 | 48 | 48 | 48 | 48 | 48 | 0 | 0 | 0 | 0 | 0 | 0
LIKVIDACE ODPADNÍCH VOD
Počet obyv.napoj.na ČOV
- trvale bydlící | os. | 463 | 463 | 463 | 463 | 463 | 463 | 463 | 705 | 705 | 704 | 704 | 703 | 703
- počet osob s ČOP | os. | 50 | 50 | 50 | 50 | 50 | 50 | 50 | 98 | 98 | 98 | 98 | 98 | 98
Počet obyv.napoj.na septiky
- trvale bydlící | os. | 0 | 0 | 0 | 0 | 0 | 0 | 0 | 0 | 0 | 0 | 0 | 0 | 0
- počet osob s ČOP | os. | 0 | 0 | 0 | 0 | 0 | 0 | 0 | 0 | 0 | 0 | 0 | 0 | 0
Počet obyv.s odvoz OV
- trvale bydlící | os. | 246 | 244 | 244 | 244 | 243 | 243 | 242 | 0 | 0 | 0 | 0 | 0 | 0
- počet osob s ČOP | os. | 48 | 48 | 48 | 48 | 48 | 48 | 48 | 0 | 0 | 0 | 0 | 0 | 0
Průmysl,zemědelství,vybavenost | - | 2000: pouze zemědělství a vybavenost
Způsob likvidace | - | 2000: Jímky na vyvážení
Množství odp.vod | m3/d | 14.18 | 14.14 | 14.14 | 14.14 | 14.12 | 14.12 | 14.1 | 14.1 | 14.1 | 14.08 | 14.08 | 14.06 | 14.06
BSK5 | kg/d | 8.07 | 8.05 | 8.05 | 8.05 | 8.04 | 8.04 | 8.03 | 8.03 | 8.03 | 8.02 | 8.02 | 8.01 | 8.01
NL | kg/d | 7.3975 | 7.3792 | 7.3792 | 7.3792 | 7.37 | 7.37 | 7.3608 | 7.3608 | 7.3608 | 7.3517 | 7.3517 | 7.3425 | 7.3425
CHSK | kg/d | 16.14 | 16.1 | 16.1 | 16.1 | 16.08 | 16.08 | 16.06 | 16.06 | 16.06 | 16.04 | 16.04 | 16.02 | 16.02
N-celk | kg/d | 1.4795 | 1.4758 | 1.4758 | 1.4758 | 1.474 | 1.474 | 1.4722 | 1.4722 | 1.4722 | 1.4703 | 1.4703 | 1.4685 | 1.4685
N-NH4 | kg/d | 0.6994 | 0.69767 | 0.69767 | 0.69767 | 0.6968 | 0.6968 | 0.69593 | 0.69593 | 0.69593 | 0.69507 | 0.69507 | 0.6942 | 0.6942
N-NO3 | kg/d | 0.1345 | 0.13417 | 0.13417 | 0.13417 | 0.134 | 0.134 | 0.13383 | 0.13383 | 0.13383 | 0.13367 | 0.13367 | 0.1335 | 0.1335
P-celk | kg/d | 0.33625 | 0.33542 | 0.33542 | 0.33542 | 0.335 | 0.335 | 0.33458 | 0.33458 | 0.33458 | 0.33417 | 0.33417 | 0.33375 | 0.33375
Počet ČOV | ks | bar: 2000 to 2015
Kapacita ČOV | m3/d | 119 | 119 | 119 | 119 | 119 | 119 | 119 | 119 | 119 | 119 | 119 | 119 | 119
Počet čerpacích stanic | ks | 0 | 0 | 0 | 0 | 0 | 0 | 0 | 2 | 2 | 2 | 2 | 2 | 2
Délka kanal.sítě | km | 4.65 | 4.65 | 4.65 | 4.65 | 4.65 | 4.65 | 4.65 | 6.15 | 6.15 | 6.15 | 6.15 | 6.15 | 6.15
Počet kanal.přípojek | ks | 205.2 | 205.2 | 205.2 | 205.2 | 205.2 | 205.2 | 205.2 | 321.2 | 321.2 | 321.2 | 321.2 | 321.2 | 321.2
Jímky a septiky | ks | 117.6 | 116.8 | 116.8 | 116.8 | 116.4 | 116.4 | 116 | 0 | 0 | 0 | 0 | 0 | 0
Mikročistírny | ks | 0 | 0 | 0 | 0 | 0 | 0 | 0 | 0 | 0 | 0 | 0 | 0 | 0
Vysvětlivka : Počet osob s ČOP = Počet osob s časově omezeným pobytem
|  | 100 | 100 | 100 | 100 | 100 | 100 | 100 | 100 | 100 | 100 | 100 | 100 | 100

## tab. X
Kraj : Jihomoravský | [5 empty] | Provozní skupina : |  | 0623.016.389.01 - Omice
Tab. X - KANALIZACE - BILANCE ODPADNÍCH VOD A ZNEČIŠTĚNÍ
0623.016.389.01 - Omice
(číslo a název obce)
| jedn. | 2000 | 2004 | 2005 | 2006 | 2007 | 2008 | 2009 | 2010 | 2011 | 2012 | 2013 | 2014 | 2015
CELKOVÁ PRODUKCE
odpadních vod | m3/d | 78.74 | 78.6 | 78.6 | 78.6 | 78.53 | 78.53 | 78.46 | 94.4 | 94.4 | 94.28 | 94.28 | 94.16 | 94.16
BSK5 | kg/d | 38.36 | 38.3 | 38.3 | 38.3 | 38.27 | 38.27 | 38.24 | 46.22 | 46.22 | 46.16 | 46.16 | 46.1 | 46.1
NL | kg/d | 35.1633 | 35.1083 | 35.1083 | 35.1083 | 35.0808 | 35.0808 | 35.0533 | 42.3683 | 42.3683 | 42.3133 | 42.3133 | 42.2583 | 42.2583
CHSK | kg/d | 76.72 | 76.6 | 76.6 | 76.6 | 76.54 | 76.54 | 76.48 | 92.44 | 92.44 | 92.32 | 92.32 | 92.2 | 92.2
Počet EO | os. | 639.3333 | 638.3333 | 638.3333 | 638.3333 | 637.8333 | 637.8333 | 637.3333 | 770.3333 | 770.3333 | 769.3333 | 769.3333 | 768.3333 | 768.3333
odp.vod likv. na ČOV | m3/d | 65.48 | 65.44 | 65.44 | 65.44 | 65.42 | 65.42 | 65.4 | 94.4 | 94.4 | 94.28 | 94.28 | 94.16 | 94.16
odp.vod likv. v septicích | m3/d | 0 | 0 | 0 | 0 | 0 | 0 | 0 | 0 | 0 | 0 | 0 | 0 | 0
odp.vod likv. jiným způsobem | m3/d | 13.26 | 13.16 | 13.16 | 13.16 | 13.11 | 13.11 | 13.06 | 0 | 0 | 0 | 0 | 0 | 0
PŘÍSUN ODP. VOD Z JINÝCH LOKALIT
množství odpadních vod | m3/d
BSK5 | kg/d
NL | kg/d
CHSK | kg/d
ODVEDENÍ ODP. VOD NA JINÉ LOKALITY
množství odpadních vod | m3/d | 0 | 0 | 0 | 0 | 0 | 0 | 0 | 0 | 0 | 0 | 0 | 0 | 0
BSK5 | kg/d | 0 | 0 | 0 | 0 | 0 | 0 | 0 | 0 | 0 | 0 | 0 | 0 | 0
NL | kg/d | 0 | 0 | 0 | 0 | 0 | 0 | 0 | 0 | 0 | 0 | 0 | 0 | 0
CHSK | kg/d | 0 | 0 | 0 | 0 | 0 | 0 | 0 | 0 | 0 | 0 | 0 | 0 | 0
PŘÍTOK NA ČOV
množství odpadních vod | m3/d | 65.48 | 65.44 | 65.44 | 65.44 | 65.42 | 65.42 | 65.4 | 94.4 | 94.4 | 94.28 | 94.28 | 94.16 | 94.16
BSK5 | kg/d | 32.72 | 32.7 | 32.7 | 32.7 | 32.69 | 32.69 | 32.68 | 46.22 | 46.22 | 46.16 | 46.16 | 46.1 | 46.1
NL | kg/d | 29.9933 | 29.975 | 29.975 | 29.975 | 29.9658 | 29.9658 | 29.9567 | 42.3683 | 42.3683 | 42.3133 | 42.3133 | 42.2583 | 42.2583
CHSK | kg/d | 65.44 | 65.4 | 65.4 | 65.4 | 65.38 | 65.38 | 65.36 | 92.44 | 92.44 | 92.32 | 92.32 | 92.2 | 92.2
Počet EO | os | 546 | 545 | 545 | 545 | 545 | 545 | 545 | 771 | 771 | 770 | 770 | 769 | 769
Typ ČOV | - | 2000: mechanicko-biologická; 2015: mechanicko-biologická
Dočištění - snížení BSK5 | - | bar: 2000; 2015
Denitrifikace | - | bar: 2000; 2015
Odstraňování fosforu | - | bar: 2000; 2015
množství odpadních vod | m3/d | 65.48 | 65.44 | 65.44 | 65.44 | 65.42 | 65.42 | 65.4 | 94.4 | 94.4 | 94.28 | 94.28 | 94.16 | 94.16
ODSTRANĚNÉ ZNEČIŠTĚNÍ
BSK5 | kg/d | 25.5201 | 25.5099 | 25.5099 | 25.5099 | 25.5049 | 25.5049 | 25.4998 | 36.976 | 36.976 | 36.928 | 36.928 | 36.88 | 36.88
NL | kg/d | 26.3176 | 26.3071 | 26.3071 | 26.3071 | 26.3019 | 26.3019 | 26.2967 | 38.1315 | 38.1315 | 38.082 | 38.082 | 38.0325 | 38.0325
CHSK | kg/d | 57.4202 | 57.3974 | 57.3974 | 57.3974 | 57.386 | 57.386 | 57.3746 | 83.196 | 83.196 | 83.088 | 83.088 | 82.98 | 82.98
ZBYTKOVÉ ZNEČIŠTĚNÍ
BSK5 | kg/d | 12.8399 | 12.7901 | 12.7901 | 12.7901 | 12.7651 | 12.7651 | 12.7402 | 9.244 | 9.244 | 9.232 | 9.232 | 9.22 | 9.22
NL | kg/d | 8.8458 | 8.8012 | 8.8012 | 8.8012 | 8.7789 | 8.7789 | 8.7566 | 4.2368 | 4.2368 | 4.2313 | 4.2313 | 4.2258 | 4.2258
CHSK | kg/d | 19.2998 | 19.2026 | 19.2026 | 19.2026 | 19.154 | 19.154 | 19.1054 | 9.244 | 9.244 | 9.232 | 9.232 | 9.22 | 9.22
Produkce kalů | m3/r | 310.4942 | 310.371 | 310.371 | 310.371 | 310.3094 | 310.3094 | 310.248 | 449.8747 | 449.8747 | 449.2907 | 449.2907 | 448.7067 | 448.7067
Způsob likvidace kalů | - | 2000: odvoz; 2015: odvoz
Množství kalu po odvodnění | m3/r

## tab. XII
Plán rozvoje pro kraj : Jihomoravský |  |  |  | Provozní skupina : |  | 0623.016.389.01 - Omice
Tab. XII - TECHNICKÉ A FINANČNÍ ÚDAJE KANALIZACÍ
0623.016.389.01 - Omice
(číslo a název obce)
ID | K | H l a v n í o b j e k t y |  |  |  | stávající objekty |  |  | rekonstrukce |  | nové stavby
|  | 1 čistírny odpadních vod |  |  |  | DHM | rok uved. | rok posled. | DHM | rok zaháj. | DHM | rok zaháj.
|  | název | typ ČOV |  | kap. m3/d | mil. Kč | do provozu | rekonstr. | mil.Kč | /ukončení | mil. Kč | /ukončení
C.S | 0 | ČOV Omice | mechanicko-biologická |  | 119 |  | 1993 | [5 empty] | 9 | 1
C.R | 2 | ČOV Omice | rekonstrukce |  | 119 |  |  |  | 10 | 2006-2007 |  |  | 18 | 1
|  | 2 biologický rybník | [10 empty] | 18 | 1
|  |  | plocha (ha) |  | kap. EO | [7 empty] | 18 | 1
3 kanalizační síť
|  |  |  | DN(mm) | délka(km)
K.S | 0 | Stávajicí potrubí |  | 250-800 | 4.65
K.N | 3 | Nové potrubí |  | 300-400 | 1.5 | [5 empty] | 7.446 | 2008-2009
4 výtlačné řady
|  |  |  | DN(mm) | délka(km)
V.S | 0 | Stávajicí potrubí |  | 100 | 0.26
V.N | 3 | Nové potrubí |  | 80 | 0.35 | [5 empty] | 0.67235 | 2008-2009
V.N | 3 | Nové potrubí |  | 100 | 0.27 | [5 empty] | 0.58981 | 2008-2009
5 čerpací stanice
|  |  |  | Qkap(l/s) | h(m)
S.N | 0 | Nová ČS |  | 5.57 | [6 empty] | 1.1836 | 2008-2009
S.N | 0 | Nová ČS |  | 2 | [6 empty] | 0.425 | 2008-2009
6 kanalizační přípojky
|  |  |  | počet | délka(km)
P.S | 0 | Stávající |  | 205 | 1.9475
P.N | 0 | Nové |  | 116 | 1.102 | [5 empty] | 1.798 | 2008-2009
7 jímky
|  |  | typ |  | počet ks
J.S | 0 | Stávající | jímky a septiky |  | 118
|  | SOUČET |  |  |  | 0 |  |  | 10 |  | 12.1148