## tab. VI
Plán rozvoje pro kraj : Jihomoravský
Tab. VI - KANALIZACE - ZÁKLADNÍ ÚDAJE
0623.016.390.01 - Ořechov
(provozní skupina)
| jednotky | 2000 | 2004 | 2005 | 2006 | 2007 | 2008 | 2009 | 2010 | 2011 | 2012 | 2013 | 2014 | 2015
Celkový počet obyvatel | os. | 2375 | 2369 | 2368 | 2367 | 2365 | 2364 | 2362 | 2361 | 2360 | 2358 | 2357 | 2355 | 2354
Odkanalizování
Počet obyv. napoj na kanalizaci | os. | 2363 | 2357 | 2356 | 2355 | 2353 | 2352 | 2350 | 2349 | 2348 | 2346 | 2345 | 2343 | 2342
Počet obyv. napoj na kanalizaci | % | 99.4947 | 99.4935 | 99.4932 | 99.493 | 99.4926 | 99.4924 | 99.492 | 99.4917 | 99.4915 | 99.4911 | 99.4909 | 99.4904 | 99.4902
meziroční přírůstek | os |  | -6 | -1 | -1 | -2 | -1 | -2 | -1 | -1 | -2 | -1 | -2 | -1
Čištění odpadních vod
Počet obyv. napoj ČOV | os. | 2363 | 2357 | 2356 | 2355 | 2353 | 2352 | 2350 | 2349 | 2348 | 2346 | 2345 | 2343 | 2342
Počet obyv. napoj ČOV | % | 99.4947 | 99.4935 | 99.4932 | 99.493 | 99.4926 | 99.4924 | 99.492 | 99.4917 | 99.4915 | 99.4911 | 99.4909 | 99.4904 | 99.4902
Počet obyv. se svozem na ČOV | os. | 12 | 12 | 12 | 12 | 12 | 12 | 12 | 12 | 12 | 12 | 12 | 12 | 12
Počet obyv. se svozem na ČOV | % | 0.50526 | 0.50654 | 0.50676 | 0.50697 | 0.5074 | 0.50761 | 0.50804 | 0.50826 | 0.50847 | 0.50891 | 0.50912 | 0.50955 | 0.50977
Celková produkce odp. vod | mil. m3/rok | 0.10359 | 0.10332 | 0.10328 | 0.10324 | 0.10315 | 0.10311 | 0.10302 | 0.10297 | 0.10293 | 0.10284 | 0.1028 | 0.10271 | 0.10267
Odpad. vody čištěné na ČOV | mil. m3/rok | 0.1035 | 0.10324 | 0.10319 | 0.10315 | 0.10306 | 0.10302 | 0.10293 | 0.10289 | 0.10284 | 0.10275 | 0.10271 | 0.10262 | 0.10258
Odpad. vody čištěné na ČOV | % | 99.9154 | 99.9152 | 99.9152 | 99.9151 | 99.9151 | 99.915 | 99.915 | 99.9149 | 99.9149 | 99.9148 | 99.9148 | 99.9147 | 99.9147
Meziroční přírustek | mil. m3/rok |  | -0.0002628 | -4.38e-05 | -4.38e-05 | -8.76e-05 | -4.38e-05 | -8.76e-05 | -4.38e-05 | -4.38e-05 | -8.76e-05 | -4.38e-05 | -8.76e-05 | -4.38e-05
Meziroční přírustek | % |  | -0.25456 | -0.042445 | -0.042463 | -0.084998 | -0.042517 | -0.085106 | -0.042571 | -0.042589 | -0.085251 | -0.042644 | -0.085361 | -0.042699
Odpad. vody čištěné v septicích | mil. m3/rok | 0 | 0 | 0 | 0 | 0 | 0 | 0 | 0 | 0 | 0 | 0 | 0 | 0
Odpad. vody čištěné v septicích | % | 0 | 0 | 0 | 0 | 0 | 0 | 0 | 0 | 0 | 0 | 0 | 0 | 0
Odpad. vody nečištěné | tis. m3/rok | 0.0876 | 0.0876 | 0.0876 | 0.0876 | 0.0876 | 0.0876 | 0.0876 | 0.0876 | 0.0876 | 0.0876 | 0.0876 | 0.0876 | 0.0876
Odpad. vody nečištěné | % | 0.084567 | 0.084782 | 0.084818 | 0.084854 | 0.084926 | 0.084962 | 0.085034 | 0.08507 | 0.085106 | 0.085179 | 0.085215 | 0.085288 | 0.085324
Počet ČOV | ks | 0 | 0 | 1 | 1 | 1 | 1 | 1 | 1 | 1 | 1 | 1 | 1 | 1
Celková kapacita ČOV | m3/d | 366 | 366 | 290 | 290 | 290 | 290 | 290 | 290 | 290 | 290 | 290 | 290 | 290
Roční přírůstek | m3/d |  | 0 | -76 | 0 | 0 | 0 | 0 | 0 | 0 | 0 | 0 | 0 | 0
Přebytek kapacity | m3/d | 366 | 366 | 7.28 | 7.4 | 7.64 | 7.76 | 8 | 8.12 | 8.24 | 8.48 | 8.6 | 8.84 | 8.96
Nedostatek kapacity | m3/d
Celková délka nové kanalizace | km | 0 | 0 | 0 | 0 | 0 | 0 | 0 | 0 | 0 | 0 | 0 | 0 | 0
Roční přírůstek | km |  | 0 | 0 | 0 | 0 | 0 | 0 | 0 | 0 | 0 | 0 | 0 | 0
Roční přírůstek | % |  | 0 | 0 | 0 | 0 | 0 | 0 | 0 | 0 | 0 | 0 | 0 | 0
Celková délka rek. kanalizace | km | 0 | 0 | 0 | 0 | 0 | 0 | 0 | 0 | 0 | 0 | 0 | 0 | 0
Roční přírůstek | km |  | 0 | 0 | 0 | 0 | 0 | 0 | 0 | 0 | 0 | 0 | 0 | 0
Roční přírůstek | % |  | 0 | 0 | 0 | 0 | 0 | 0 | 0 | 0 | 0 | 0 | 0 | 0
Produkce zněčištění
BSK5 | t/rok | 51.8592 | 51.7278 | 51.7059 | 51.684 | 51.6402 | 51.6183 | 51.5745 | 51.5526 | 51.5307 | 51.4869 | 51.465 | 51.4212 | 51.3993
NL | t/rok | 47.5376 | 47.4171 | 47.3971 | 47.377 | 47.3368 | 47.3168 | 47.2766 | 47.2565 | 47.2365 | 47.1963 | 47.1763 | 47.1361 | 47.116
CHSK | t/rok | 103.7184 | 103.4556 | 103.4118 | 103.368 | 103.2804 | 103.2366 | 103.149 | 103.1052 | 103.0614 | 102.9738 | 102.93 | 102.8424 | 102.7986
Odstranění znečištění
BSK5 | t/rok | 41.4523 | 41.3472 | 41.3296 | 41.3121 | 41.2771 | 41.2596 | 41.2245 | 41.207 | 41.1895 | 41.1544 | 41.1369 | 41.1019 | 41.0844
NL | t/rok | 42.7477 | 42.6393 | 42.6212 | 42.6031 | 42.567 | 42.5489 | 42.5128 | 42.4947 | 42.4766 | 42.4405 | 42.4224 | 42.3863 | 42.3682
CHSK | t/rok | 93.2676 | 93.0311 | 92.9917 | 92.9523 | 92.8734 | 92.834 | 92.7552 | 92.7157 | 92.6763 | 92.5975 | 92.5581 | 92.4792 | 92.4398
Celkové investiční náklady ročně | mil. Kč | 8.9084 | 8.9084 | 0 | 0 | 0 | 0 | 0 | 0 | 0 | 0 | 0 | 0 | 0
Celkové investiční náklady součtově | mil. Kč | 8.9084 | 17.8168 | 17.8168 | 17.8168 | 17.8168 | 17.8168 | 17.8168 | 17.8168 | 17.8168 | 17.8168 | 17.8168 | 17.8168 | 17.8168
Hmotný investiční majetek ročně | mil. Kč
Hmotný investiční majetek součtově | mil.Kč

## tab. VI pom
Plán rozvoje pro kraj : Jihomoravský
Tab. VI - KANALIZACE - ZÁKLADNÍ ÚDAJE
0623.016.390.01 - Ořechov
(provozní skupina)
| jednotky | 2000 | 2004 | 2005 | 2006 | 2007 | 2008 | 2009 | 2010 | 2011 | 2012 | 2013 | 2014 | 2015
Celkový počet obyvatel | os. | 2375 | 2369 | 2368 | 2367 | 2365 | 2364 | 2362 | 2361 | 2360 | 2358 | 2357 | 2355 | 2354
Odkanalizování
Počet obyv. napoj na kanalizaci | os. | 2363 | 2357 | 2356 | 2355 | 2353 | 2352 | 2350 | 2349 | 2348 | 2346 | 2345 | 2343 | 2342
Počet obyv. napoj na kanalizaci | % | 99.4947 | 99.4935 | 99.4932 | 99.493 | 99.4926 | 99.4924 | 99.492 | 99.4917 | 99.4915 | 99.4911 | 99.4909 | 99.4904 | 99.4902
meziroční přírůstek | os |  | -6 | -1 | -1 | -2 | -1 | -2 | -1 | -1 | -2 | -1 | -2 | -1
Čištění odpadních vod
Počet obyv. napoj ČOV | os. | 2363 | 2357 | 2356 | 2355 | 2353 | 2352 | 2350 | 2349 | 2348 | 2346 | 2345 | 2343 | 2342
Počet obyv. napoj ČOV | % | 99.4947 | 99.4935 | 99.4932 | 99.493 | 99.4926 | 99.4924 | 99.492 | 99.4917 | 99.4915 | 99.4911 | 99.4909 | 99.4904 | 99.4902
Počet obyv. se svozem na ČOV | os. | 12 | 12 | 12 | 12 | 12 | 12 | 12 | 12 | 12 | 12 | 12 | 12 | 12
Počet obyv. se svozem na ČOV | % | 0.50526 | 0.50654 | 0.50676 | 0.50697 | 0.5074 | 0.50761 | 0.50804 | 0.50826 | 0.50847 | 0.50891 | 0.50912 | 0.50955 | 0.50977
Celková produkce odp. vod | mil. m3/rok | 0.10359 | 0.10332 | 0.10328 | 0.10324 | 0.10315 | 0.10311 | 0.10302 | 0.10297 | 0.10293 | 0.10284 | 0.1028 | 0.10271 | 0.10267
Odpad. vody čištěné na ČOV | mil. m3/rok | 0.1035 | 0.10324 | 0.10319 | 0.10315 | 0.10306 | 0.10302 | 0.10293 | 0.10289 | 0.10284 | 0.10275 | 0.10271 | 0.10262 | 0.10258
Odpad. vody čištěné na ČOV | % | 99.9154 | 99.9152 | 99.9152 | 99.9151 | 99.9151 | 99.915 | 99.915 | 99.9149 | 99.9149 | 99.9148 | 99.9148 | 99.9147 | 99.9147
Meziroční přírustek | mil. m3/rok |  | -0.0002628 | -4.38e-05 | -4.38e-05 | -8.76e-05 | -4.38e-05 | -8.76e-05 | -4.38e-05 | -4.38e-05 | -8.76e-05 | -4.38e-05 | -8.76e-05 | -4.38e-05
Meziroční přírustek | % |  | -0.25456 | -0.042445 | -0.042463 | -0.084998 | -0.042517 | -0.085106 | -0.042571 | -0.042589 | -0.085251 | -0.042644 | -0.085361 | -0.042699
Odpad. vody čištěné v septicích | mil. m3/rok | 0 | 0 | 0 | 0 | 0 | 0 | 0 | 0 | 0 | 0 | 0 | 0 | 0
Odpad. vody čištěné v septicích | % | 0 | 0 | 0 | 0 | 0 | 0 | 0 | 0 | 0 | 0 | 0 | 0 | 0
Odpad. vody nečištěné | tis. m3/rok | 0.0876 | 0.0876 | 0.0876 | 0.0876 | 0.0876 | 0.0876 | 0.0876 | 0.0876 | 0.0876 | 0.0876 | 0.0876 | 0.0876 | 0.0876
Odpad. vody nečištěné | % | 0.084567 | 0.084782 | 0.084818 | 0.084854 | 0.084926 | 0.084962 | 0.085034 | 0.08507 | 0.085106 | 0.085179 | 0.085215 | 0.085288 | 0.085324
Počet ČOV | ks | 0 | 0 | 1 | 1 | 1 | 1 | 1 | 1 | 1 | 1 | 1 | 1 | 1
Celková kapacita ČOV | m3/d | 366 | 366 | 290 | 290 | 290 | 290 | 290 | 290 | 290 | 290 | 290 | 290 | 290
Roční přírůstek | m3/d |  | 0 | -76 | 0 | 0 | 0 | 0 | 0 | 0 | 0 | 0 | 0 | 0
Přebytek kapacity | m3/d | 366 | 366 | 7.28 | 7.4 | 7.64 | 7.76 | 8 | 8.12 | 8.24 | 8.48 | 8.6 | 8.84 | 8.96
Nedostatek kapacity | m3/d
Celková délka nové kanalizace | km | 0 | 0 | 0 | 0 | 0 | 0 | 0 | 0 | 0 | 0 | 0 | 0 | 0
Roční přírůstek | km |  | 0 | 0 | 0 | 0 | 0 | 0 | 0 | 0 | 0 | 0 | 0 | 0
Roční přírůstek | % |  | 0 | 0 | 0 | 0 | 0 | 0 | 0 | 0 | 0 | 0 | 0 | 0
Celková délka rek. kanalizace | km
Roční přírůstek | km |  | 0 | 0 | 0 | 0 | 0 | 0 | 0 | 0 | 0 | 0 | 0 | 0
Roční přírůstek | % |  | 0 | 0 | 0 | 0 | 0 | 0 | 0 | 0 | 0 | 0 | 0 | 0
Produkce zněčištění
BSK5 | t/rok | 51.8592 | 51.7278 | 51.7059 | 51.684 | 51.6402 | 51.6183 | 51.5745 | 51.5526 | 51.5307 | 51.4869 | 51.465 | 51.4212 | 51.3993
NL | t/rok | 47.5376 | 47.4171 | 47.3971 | 47.377 | 47.3368 | 47.3168 | 47.2766 | 47.2565 | 47.2365 | 47.1963 | 47.1763 | 47.1361 | 47.116
CHSK | t/rok | 103.7184 | 103.4556 | 103.4118 | 103.368 | 103.2804 | 103.2366 | 103.149 | 103.1052 | 103.0614 | 102.9738 | 102.93 | 102.8424 | 102.7986
Odstranění znečištění
BSK5 | t/rok | 41.4523 | 41.3472 | 41.3296 | 41.3121 | 41.2771 | 41.2596 | 41.2245 | 41.207 | 41.1895 | 41.1544 | 41.1369 | 41.1019 | 41.0844
NL | t/rok | 42.7477 | 42.6393 | 42.6212 | 42.6031 | 42.567 | 42.5489 | 42.5128 | 42.4947 | 42.4766 | 42.4405 | 42.4224 | 42.3863 | 42.3682
CHSK | t/rok | 93.2676 | 93.0311 | 92.9917 | 92.9523 | 92.8734 | 92.834 | 92.7552 | 92.7157 | 92.6763 | 92.5975 | 92.5581 | 92.4792 | 92.4398
Celkové investiční náklady ročně | mil. Kč | 8.9084 | 8.9084 | 0 | 0 | 0 | 0 | 0 | 0 | 0 | 0 | 0 | 0 | 0
Celkové investiční náklady součtově | mil. Kč | 8.9084 | 17.8168 | 17.8168 | 17.8168 | 17.8168 | 17.8168 | 17.8168 | 17.8168 | 17.8168 | 17.8168 | 17.8168 | 17.8168 | 17.8168
Hmotný investiční majetek ročně | mil. Kč
Hmotný investiční majetek součtově | mil.Kč

## tab. IX
Kraj : Jihomoravský |  |  |  |  | Provozní skupina : |  | 0623.016.390.01 - Ořechov
Tab. IX - KANALIZACE - REKAPITULACE VSTUPNÍCH ÚDAJŮ
0623.016.390.01 - Ořechov
(číslo a název obce)
| jedn. | 2000 | 2004 | 2005 | 2006 | 2007 | 2008 | 2009 | 2010 | 2011 | 2012 | 2013 | 2014 | 2015
Počet trvale bydl.obyvatel | os. | 2363 | 2357 | 2356 | 2355 | 2353 | 2352 | 2350 | 2349 | 2348 | 2346 | 2345 | 2343 | 2342
Počet osob s ČOP | os. | 12 | 12 | 12 | 12 | 12 | 12 | 12 | 12 | 12 | 12 | 12 | 12 | 12
ODKANALIZOVÁNÍ OBCE
Rozsah odkanalizování | - | 2000: celá obec; 2015: celá obec
Typ kanalizace | - | 2000: jednotná ve výstavbě; 2015: jednotná
Počet obyv.napoj.na kanal.
- trvale bydlící | os. | 2363 | 2357 | 2356 | 2355 | 2353 | 2352 | 2350 | 2349 | 2348 | 2346 | 2345 | 2343 | 2342
- počet osob s ČOP | os. | 0 | 0 | 0 | 0 | 0 | 0 | 0 | 0 | 0 | 0 | 0 | 0 | 0
Počet obyv.nenapoj.na kanal.
- trvale bydlící | os. | 0 | 0 | 0 | 0 | 0 | 0 | 0 | 0 | 0 | 0 | 0 | 0 | 0
- počet osob s ČOP | os. | 12 | 12 | 12 | 12 | 12 | 12 | 12 | 12 | 12 | 12 | 12 | 12 | 12
LIKVIDACE ODPADNÍCH VOD
Počet obyv.napoj.na ČOV
- trvale bydlící | os. | 2363 | 2357 | 2356 | 2355 | 2353 | 2352 | 2350 | 2349 | 2348 | 2346 | 2345 | 2343 | 2342
- počet osob s ČOP | os. | 0 | 0 | 0 | 0 | 0 | 0 | 0 | 0 | 0 | 0 | 0 | 0 | 0
Počet obyv.napoj.na septiky
- trvale bydlící | os. | 0 | 0 | 0 | 0 | 0 | 0 | 0 | 0 | 0 | 0 | 0 | 0 | 0
- počet osob s ČOP | os. | 0 | 0 | 0 | 0 | 0 | 0 | 0 | 0 | 0 | 0 | 0 | 0 | 0
Počet obyv.s odvoz OV
- trvale bydlící | os. | 0 | 0 | 0 | 0 | 0 | 0 | 0 | 0 | 0 | 0 | 0 | 0 | 0
- počet osob s ČOP | os. | 12 | 12 | 12 | 12 | 12 | 12 | 12 | 12 | 12 | 12 | 12 | 12 | 12
Průmysl,zemědelství,vybavenost | - | 2000: pouze zemědělství a vybavenost
Způsob likvidace | - | 2000: Jímky na vyvážení
Množství odp.vod | m3/d | 47.26 | 47.14 | 47.12 | 47.1 | 47.06 | 47.04 | 47 | 46.98 | 46.96 | 46.92 | 46.9 | 46.86 | 46.84
BSK5 | kg/d | 23.75 | 23.69 | 23.68 | 23.67 | 23.65 | 23.64 | 23.62 | 23.61 | 23.6 | 23.58 | 23.57 | 23.55 | 23.54
NL | kg/d | 21.7708 | 21.7158 | 21.7067 | 21.6975 | 21.6792 | 21.67 | 21.6517 | 21.6425 | 21.6333 | 21.615 | 21.6058 | 21.5875 | 21.5783
CHSK | kg/d | 47.5 | 47.38 | 47.36 | 47.34 | 47.3 | 47.28 | 47.24 | 47.22 | 47.2 | 47.16 | 47.14 | 47.1 | 47.08
N-celk | kg/d | 4.3542 | 4.3432 | 4.3413 | 4.3395 | 4.3358 | 4.334 | 4.3303 | 4.3285 | 4.3267 | 4.323 | 4.3212 | 4.3175 | 4.3157
N-NH4 | kg/d | 2.0583 | 2.0531 | 2.0523 | 2.0514 | 2.0497 | 2.0488 | 2.0471 | 2.0462 | 2.0453 | 2.0436 | 2.0427 | 2.041 | 2.0401
N-NO3 | kg/d | 0.39583 | 0.39483 | 0.39467 | 0.3945 | 0.39417 | 0.394 | 0.39367 | 0.3935 | 0.39333 | 0.393 | 0.39283 | 0.3925 | 0.39233
P-celk | kg/d | 0.98958 | 0.98708 | 0.98667 | 0.98625 | 0.98542 | 0.985 | 0.98417 | 0.98375 | 0.98333 | 0.9825 | 0.98208 | 0.98125 | 0.98083
Počet ČOV | ks | 0 | 0 | 1 | 1 | 1 | 1 | 1 | 1 | 1 | 1 | 1 | 1 | 1
Kapacita ČOV | m3/d | 366 | 366 | 290 | 290 | 290 | 290 | 290 | 290 | 290 | 290 | 290 | 290 | 290
Počet čerpacích stanic | ks | 0 | 0 | 0 | 0 | 0 | 0 | 0 | 0 | 0 | 0 | 0 | 0 | 0
Délka kanal.sítě | km | 13.5 | 13.5 | 13.5 | 13.5 | 13.5 | 13.5 | 13.5 | 13.5 | 13.5 | 13.5 | 13.5 | 13.5 | 13.5
Počet kanal.přípojek | ks | 945.2 | 945.2 | 945.2 | 945.2 | 945.2 | 945.2 | 945.2 | 945.2 | 945.2 | 945.2 | 945.2 | 945.2 | 945.2
Jímky a septiky | ks | 4.8 | 4.8 | 4.8 | 4.8 | 4.8 | 4.8 | 4.8 | 4.8 | 4.8 | 4.8 | 4.8 | 4.8 | 4.8
Mikročistírny | ks | bar: 2000 to 2015
Vysvětlivka : Počet osob s ČOP = Počet osob s časově omezeným pobytem
|  | 100 | 100 | 100 | 100 | 100 | 100 | 100 | 100 | 100 | 100 | 100 | 100 | 100

## tab. X
Kraj : Jihomoravský | [5 empty] | Provozní skupina : |  | 0623.016.390.01 - Ořechov
Tab. X - KANALIZACE - BILANCE ODPADNÍCH VOD A ZNEČIŠTĚNÍ
0623.016.390.01 - Ořechov
(číslo a název obce)
| jedn. | 2000 | 2004 | 2005 | 2006 | 2007 | 2008 | 2009 | 2010 | 2011 | 2012 | 2013 | 2014 | 2015
CELKOVÁ PRODUKCE
odpadních vod | m3/d | 283.8 | 283.08 | 282.96 | 282.84 | 282.6 | 282.48 | 282.24 | 282.12 | 282 | 281.76 | 281.64 | 281.4 | 281.28
BSK5 | kg/d | 142.08 | 141.72 | 141.66 | 141.6 | 141.48 | 141.42 | 141.3 | 141.24 | 141.18 | 141.06 | 141 | 140.88 | 140.82
NL | kg/d | 130.24 | 129.91 | 129.855 | 129.8 | 129.69 | 129.635 | 129.525 | 129.47 | 129.415 | 129.305 | 129.25 | 129.14 | 129.085
CHSK | kg/d | 284.16 | 283.44 | 283.32 | 283.2 | 282.96 | 282.84 | 282.6 | 282.48 | 282.36 | 282.12 | 282 | 281.76 | 281.64
Počet EO | os. | 2368 | 2362 | 2361 | 2360 | 2358 | 2357 | 2355 | 2354 | 2353 | 2351 | 2350 | 2348 | 2347
odp.vod likv. na ČOV | m3/d | 283.56 | 282.84 | 282.72 | 282.6 | 282.36 | 282.24 | 282 | 281.88 | 281.76 | 281.52 | 281.4 | 281.16 | 281.04
odp.vod likv. v septicích | m3/d | 0 | 0 | 0 | 0 | 0 | 0 | 0 | 0 | 0 | 0 | 0 | 0 | 0
odp.vod likv. jiným způsobem | m3/d | 0.24 | 0.24 | 0.24 | 0.24 | 0.24 | 0.24 | 0.24 | 0.24 | 0.24 | 0.24 | 0.24 | 0.24 | 0.24
PŘÍSUN ODP. VOD Z JINÝCH LOKALIT
množství odpadních vod | m3/d
BSK5 | kg/d
NL | kg/d
CHSK | kg/d
ODVEDENÍ ODP. VOD NA JINÉ LOKALITY
množství odpadních vod | m3/d | 283.56 | 282.84 | 0 | 0 | 0 | 0 | 0 | 0 | 0 | 0 | 0 | 0 | 0
BSK5 | kg/d | 141.9 | 141.54 | 0 | 0 | 0 | 0 | 0 | 0 | 0 | 0 | 0 | 0 | 0
NL | kg/d | 130.075 | 129.745 | 0 | 0 | 0 | 0 | 0 | 0 | 0 | 0 | 0 | 0 | 0
CHSK | kg/d | 283.8 | 283.08 | 0 | 0 | 0 | 0 | 0 | 0 | 0 | 0 | 0 | 0 | 0
PŘÍTOK NA ČOV
množství odpadních vod | m3/d |  |  | 282.72 | 282.6 | 282.36 | 282.24 | 282 | 281.88 | 281.76 | 281.52 | 281.4 | 281.16 | 281.04
BSK5 | kg/d |  |  | 141.48 | 141.42 | 141.3 | 141.24 | 141.12 | 141.06 | 141 | 140.88 | 140.82 | 140.7 | 140.64
NL | kg/d |  |  | 129.69 | 129.635 | 129.525 | 129.47 | 129.36 | 129.305 | 129.25 | 129.14 | 129.085 | 128.975 | 128.92
CHSK | kg/d |  |  | 282.96 | 282.84 | 282.6 | 282.48 | 282.24 | 282.12 | 282 | 281.76 | 281.64 | 281.4 | 281.28
Počet EO | os |  |  | 2358 | 2357 | 2355 | 2354 | 2352 | 2351 | 2350 | 2348 | 2347 | 2345 | 2344
Typ ČOV | - | 2015: mechanicko-biologická s nitrifikací a denitrifikací
Dočištění - snížení BSK5 | - | bar: 2015
Denitrifikace | - | 2015: ano
Odstraňování fosforu | - | 2015: ano
množství odpadních vod | m3/d |  |  | 282.72 | 282.6 | 282.36 | 282.24 | 282 | 281.88 | 281.76 | 281.52 | 281.4 | 281.16 | 281.04
ODSTRANĚNÉ ZNEČIŠTĚNÍ
BSK5 | kg/d | 113.5679 | 113.2799 | 113.2319 | 113.1839 | 113.0879 | 113.0399 | 112.9439 | 112.8959 | 112.8479 | 112.7519 | 112.7039 | 112.6079 | 112.5599
NL | kg/d | 117.1169 | 116.8199 | 116.7704 | 116.7209 | 116.6219 | 116.5724 | 116.4734 | 116.4239 | 116.3744 | 116.2754 | 116.2259 | 116.1269 | 116.0774
CHSK | kg/d | 255.5277 | 254.8797 | 254.7717 | 254.6637 | 254.4477 | 254.3397 | 254.1237 | 254.0157 | 253.9077 | 253.6917 | 253.5837 | 253.3677 | 253.2597
ZBYTKOVÉ ZNEČIŠTĚNÍ
BSK5 | kg/d | 28.5121 | 28.4401 | 28.4281 | 28.4161 | 28.3921 | 28.3801 | 28.3561 | 28.3441 | 28.3321 | 28.3081 | 28.2961 | 28.2721 | 28.2601
NL | kg/d | 13.1231 | 13.0901 | 13.0846 | 13.0791 | 13.0681 | 13.0626 | 13.0516 | 13.0461 | 13.0406 | 13.0296 | 13.0241 | 13.0131 | 13.0076
CHSK | kg/d | 28.6323 | 28.5603 | 28.5483 | 28.5363 | 28.5123 | 28.5003 | 28.4763 | 28.4643 | 28.4523 | 28.4283 | 28.4163 | 28.3923 | 28.3803
Produkce kalů | m3/r | 1381.7425 | 1378.2385 | 1377.6545 | 1377.0705 | 1375.9025 | 1375.3185 | 1374.1505 | 1373.5665 | 1372.9825 | 1371.8145 | 1371.2305 | 1370.0625 | 1369.4785
Způsob likvidace kalů | - | 2015: strojní odvodnění kalu
Množství kalu po odvodnění | m3/r |  |  | 330.6371 | 330.4969 | 330.2166 | 330.0764 | 329.7961 | 329.656 | 329.5158 | 329.2355 | 329.0953 | 328.815 | 328.6748

## tab. XII
Plán rozvoje pro kraj : Jihomoravský |  |  |  | Provozní skupina : |  | 0623.016.390.01 - Ořechov
Tab. XII - TECHNICKÉ A FINANČNÍ ÚDAJE KANALIZACÍ
0623.016.390.01 - Ořechov
(číslo a název obce)
ID | K | H l a v n í o b j e k t y |  |  |  | stávající objekty |  |  | rekonstrukce |  | nové stavby |  | 0
|  | 1 čistírny odpadních vod |  |  |  | DHM | rok uved. | rok posled. | DHM | rok zaháj. | DHM | rok zaháj.
|  | název | typ ČOV |  | kap. m3/d | mil. Kč | do provozu | rekonstr. | mil.Kč | /ukončení | mil. Kč | /ukončení
C.N | 2 | ČOV Ořechov | mechanicko-biologická s nitrifikací a denitrifikací |  | 290 | [5 empty] | 17.8168 | 2003-2004 |  | 18 | 3
2 biologický rybník
|  |  | plocha (ha) |  | kap. EO
3 kanalizační síť
|  |  |  | DN(mm) | délka(km)
K.S | 0 | Stávajicí potrubí |  | 300-1000 | 13.5
4 výtlačné řady
|  |  |  | DN(mm) | délka(km)
5 čerpací stanice
|  |  |  | Qkap(l/s) | h(m)
6 kanalizační přípojky
|  |  |  | počet | délka(km)
P.S | 0 | Stávající |  | 945 | 8.9775
7 jímky
|  |  | typ |  | počet ks
J.S | 0 | Stávající | jímky a septiky |  | 5
|  | SOUČET |  |  |  | 0 |  |  | 0 |  | 17.8168