## tab. VI pom
Plán rozvoje pro kraj : Jihomoravský
Tab. VI - KANALIZACE - ZÁKLADNÍ ÚDAJE
0623.016.391.01 - Ostopovice
(provozní skupina)
| jednotky | 2000 | 2004 | 2005 | 2006 | 2007 | 2008 | 2009 | 2010 | 2011 | 2012 | 2013 | 2014 | 2015
Celkový počet obyvatel | os. | 1728 | 1781 | 1794 | 1807 | 1820 | 1833 | 1846 | 1859 | 1872 | 1886 | 1899 | 1912 | 1925
Odkanalizování
Počet obyv. napoj na kanalizaci | os. | 1290 | 1290 | 1290 | 1290 | 1290 | 1290 | 1290 | 1290 | 1290 | 1290 | 1899 | 1912 | 1925
Počet obyv. napoj na kanalizaci | % | 74.6528 | 72.4312 | 71.9064 | 71.389 | 70.8791 | 70.3764 | 69.8808 | 69.3921 | 68.9103 | 68.3987 | 100 | 100 | 100
meziroční přírůstek | os |  | 0 | 0 | 0 | 0 | 0 | 0 | 0 | 0 | 0 | 609 | 13 | 13
Čištění odpadních vod
Počet obyv. napoj ČOV | os. | 1290 | 1290 | 1290 | 1290 | 1290 | 1290 | 1290 | 1290 | 1290 | 1290 | 1899 | 1912 | 1925
Počet obyv. napoj ČOV | % | 74.6528 | 72.4312 | 71.9064 | 71.389 | 70.8791 | 70.3764 | 69.8808 | 69.3921 | 68.9103 | 68.3987 | 100 | 100 | 100
Počet obyv. se svozem na ČOV | os. | 438 | 491 | 504 | 517 | 530 | 543 | 556 | 569 | 582 | 596 | 0 | 0 | 0
Počet obyv. se svozem na ČOV | % | 25.3472 | 27.5688 | 28.0936 | 28.611 | 29.1209 | 29.6236 | 30.1192 | 30.6079 | 31.0897 | 31.6013 | 0 | 0 | 0
Celková produkce odp. vod | mil. m3/rok | 0.062543 | 0.064458 | 0.06493 | 0.065403 | 0.065875 | 0.066347 | 0.066819 | 0.067292 | 0.067764 | 0.068262 | 0.085134 | 0.085909 | 0.086688
Odpad. vody čištěné na ČOV | mil. m3/rok | 0.059204 | 0.060151 | 0.060386 | 0.060621 | 0.060856 | 0.061091 | 0.061326 | 0.061561 | 0.061796 | 0.062038 | 0.085134 | 0.085909 | 0.086688
Odpad. vody čištěné na ČOV | % | 94.6601 | 93.3181 | 93.0013 | 92.6891 | 92.3814 | 92.078 | 91.779 | 91.4841 | 91.1933 | 90.8833 | 100 | 100 | 100
Meziroční přírustek | mil. m3/rok |  | 0.00094734 | 0.00023501 | 0.00023501 | 0.00023501 | 0.00023501 | 0.00023501 | 0.00023501 | 0.00023501 | 0.00024231 | 0.023095 | 0.00077553 | 0.00077836
Meziroční přírustek | % |  | 1.5749 | 0.38918 | 0.38767 | 0.38618 | 0.38469 | 0.38322 | 0.38175 | 0.3803 | 0.39058 | 27.1281 | 0.90274 | 0.89789
Odpad. vody čištěné v septicích | mil. m3/rok | 0 | 0 | 0 | 0 | 0 | 0 | 0 | 0 | 0 | 0 | 0 | 0 | 0
Odpad. vody čištěné v septicích | % | 0 | 0 | 0 | 0 | 0 | 0 | 0 | 0 | 0 | 0 | 0 | 0 | 0
Odpad. vody nečištěné | tis. m3/rok | 3.3397 | 4.307 | 4.5442 | 4.7815 | 5.0187 | 5.256 | 5.4932 | 5.7305 | 5.9677 | 6.2233 | 0 | 0 | 0
Odpad. vody nečištěné | % | 5.3399 | 6.6819 | 6.9987 | 7.3109 | 7.6186 | 7.922 | 8.221 | 8.5159 | 8.8067 | 9.1167 | 0 | 0 | 0
Počet ČOV | ks | 0 | 0 | 0 | 0 | 0 | 0 | 0 | 0 | 0 | 0 | 0 | 0 | 0
Celková kapacita ČOV | m3/d | 0 | 0 | 0 | 0 | 0 | 0 | 0 | 0 | 0 | 0 | 0 | 0 | 0
Roční přírůstek | m3/d |  | 0 | 0 | 0 | 0 | 0 | 0 | 0 | 0 | 0 | 0 | 0 | 0
Přebytek kapacity | m3/d
Nedostatek kapacity | m3/d
Celková délka nové kanalizace | km | 0 | 0 | 0 | 0 | 0 | 0 | 0 | 0 | 0 | 0 | 1.2 | 1.2 | 1.2
Roční přírůstek | km |  | 0 | 0 | 0 | 0 | 0 | 0 | 0 | 0 | 0 | 1.2 | 0 | 0
Roční přírůstek | % |  | 0 | 0 | 0 | 0 | 0 | 0 | 0 | 0 | 0 | 23.0769 | 0 | 0
Celková délka rek. kanalizace | km
Roční přírůstek | km |  | 0 | 0 | 0 | 0 | 0 | 0 | 0 | 0 | 0 | 0 | 0 | 0
Roční přírůstek | % |  | 0 | 0 | 0 | 0 | 0 | 0 | 0 | 0 | 0 | 0 | 0 | 0
Produkce zněčištění
BSK5 | t/rok | 32.2715 | 32.8518 | 32.9942 | 33.1365 | 33.2789 | 33.4212 | 33.5636 | 33.7059 | 33.8483 | 34.0016 | 38.4856 | 38.7703 | 39.055
NL | t/rok | 29.5822 | 30.1142 | 30.2447 | 30.3751 | 30.5056 | 30.6361 | 30.7666 | 30.8971 | 31.0276 | 31.1681 | 35.2785 | 35.5394 | 35.8004
CHSK | t/rok | 64.543 | 65.7036 | 65.9883 | 66.273 | 66.5577 | 66.8424 | 67.1272 | 67.4119 | 67.6966 | 68.0032 | 76.9712 | 77.5406 | 78.11
Odstranění znečištění
BSK5 | t/rok | 24.4386 | 24.5254 | 24.548 | 24.5712 | 24.5948 | 24.6189 | 24.6434 | 24.6684 | 24.6939 | 24.7214 | 30.7885 | 31.0162 | 31.244
NL | t/rok | 25.2023 | 25.2918 | 25.3151 | 25.339 | 25.3634 | 25.3882 | 25.4135 | 25.4393 | 25.4656 | 25.4939 | 31.7506 | 31.9855 | 32.2204
CHSK | t/rok | 54.9868 | 55.1821 | 55.233 | 55.2851 | 55.3383 | 55.3925 | 55.4477 | 55.504 | 55.5613 | 55.6231 | 69.2741 | 69.7865 | 70.299
Celkové investiční náklady ročně | mil. Kč | 0 | 0 | 0 | 0 | 0 | 0 | 0 | 0 | 2.8298 | 2.8298 | 0 | 0 | 0
Celkové investiční náklady součtově | mil. Kč | 0 | 0 | 0 | 0 | 0 | 0 | 0 | 0 | 2.8298 | 5.6596 | 5.6596 | 5.6596 | 5.6596
Hmotný investiční majetek ročně | mil. Kč
Hmotný investiční majetek součtově | mil.Kč
Netiskne se

## tab. IX
Kraj : Jihomoravský |  |  |  |  | Provozní skupina : |  | 0622.003.117.00 - Brno-město
Tab. IX - KANALIZACE - REKAPITULACE VSTUPNÍCH ÚDAJŮ
0623.016.391.01 - Ostopovice
(číslo a název obce)
| jedn. | 2000 | 2004 | 2005 | 2006 | 2007 | 2008 | 2009 | 2010 | 2011 | 2012 | 2013 | 2014 | 2015
Počet trvale bydl.obyvatel | os. | 1303 | 1356 | 1369 | 1382 | 1395 | 1408 | 1421 | 1434 | 1447 | 1461 | 1474 | 1487 | 1500
Počet osob s ČOP | os. | 425 | 425 | 425 | 425 | 425 | 425 | 425 | 425 | 425 | 425 | 425 | 425 | 425
ODKANALIZOVÁNÍ OBCE
Rozsah odkanalizování | - | 2000 1303: celá obec; 2015 1500: celá obec
Typ kanalizace | - | 2000 1303: jednotná i splašková; 2015 1500: splašková
Počet obyv.napoj.na kanal.
- trvale bydlící | os. | 1290 | 1290 | 1290 | 1290 | 1290 | 1290 | 1290 | 1290 | 1290 | 1290 | 1474 | 1487 | 1500
- počet osob s ČOP | os. | 0 | 0 | 0 | 0 | 0 | 0 | 0 | 0 | 0 | 0 | 425 | 425 | 425
Počet obyv.nenapoj.na kanal.
- trvale bydlící | os. | 13 | 66 | 79 | 92 | 105 | 118 | 131 | 144 | 157 | 171 | 0 | 0 | 0
- počet osob s ČOP | os. | 425 | 425 | 425 | 425 | 425 | 425 | 425 | 425 | 425 | 425 | 0 | 0 | 0
LIKVIDACE ODPADNÍCH VOD
Počet obyv.napoj.na ČOV
- trvale bydlící | os. | 1290 | 1290 | 1290 | 1290 | 1290 | 1290 | 1290 | 1290 | 1290 | 1290 | 1474 | 1487 | 1500
- počet osob s ČOP | os. | 0 | 0 | 0 | 0 | 0 | 0 | 0 | 0 | 0 | 0 | 425 | 425 | 425
Počet obyv.napoj.na septiky
- trvale bydlící | os. | 0 | 0 | 0 | 0 | 0 | 0 | 0 | 0 | 0 | 0 | 0 | 0 | 0
- počet osob s ČOP | os. | 0 | 0 | 0 | 0 | 0 | 0 | 0 | 0 | 0 | 0 | 0 | 0 | 0
Počet obyv.s odvoz OV
- trvale bydlící | os. | 13 | 66 | 79 | 92 | 105 | 118 | 131 | 144 | 157 | 171 | 0 | 0 | 0
- počet osob s ČOP | os. | 425 | 425 | 425 | 425 | 425 | 425 | 425 | 425 | 425 | 425 | 0 | 0 | 0
Průmysl,zemědelství,vybavenost | - | 2000 1303: ne (pouze vybavenost)
Způsob likvidace | - | 2000 1303: Jímky na vyvážení
Množství odp.vod | m3/d | 26.06 | 27.12 | 27.38 | 27.64 | 27.9 | 28.16 | 28.42 | 28.68 | 28.94 | 29.22 | 29.48 | 29.74 | 30
BSK5 | kg/d | 17.28 | 17.81 | 17.94 | 18.07 | 18.2 | 18.33 | 18.46 | 18.59 | 18.72 | 18.86 | 18.99 | 19.12 | 19.25
NL | kg/d | 15.84 | 16.3258 | 16.445 | 16.5642 | 16.6833 | 16.8025 | 16.9217 | 17.0408 | 17.16 | 17.2883 | 17.4075 | 17.5267 | 17.6458
CHSK | kg/d | 34.56 | 35.62 | 35.88 | 36.14 | 36.4 | 36.66 | 36.92 | 37.18 | 37.44 | 37.72 | 37.98 | 38.24 | 38.5
N-celk | kg/d | 3.168 | 3.2652 | 3.289 | 3.3128 | 3.3367 | 3.3605 | 3.3843 | 3.4082 | 3.432 | 3.4577 | 3.4815 | 3.5053 | 3.5292
N-NH4 | kg/d | 1.4976 | 1.5435 | 1.5548 | 1.5661 | 1.5773 | 1.5886 | 1.5999 | 1.6111 | 1.6224 | 1.6345 | 1.6458 | 1.6571 | 1.6683
N-NO3 | kg/d | 0.288 | 0.29683 | 0.299 | 0.30117 | 0.30333 | 0.3055 | 0.30767 | 0.30983 | 0.312 | 0.31433 | 0.3165 | 0.31867 | 0.32083
P-celk | kg/d | 0.72 | 0.74208 | 0.7475 | 0.75292 | 0.75833 | 0.76375 | 0.76917 | 0.77458 | 0.78 | 0.78583 | 0.79125 | 0.79667 | 0.80208
Počet ČOV | ks | 0 | 0 | 0 | 0 | 0 | 0 | 0 | 0 | 0 | 0 | 0 | 0 | 0
Kapacita ČOV | m3/d | 0 | 0 | 0 | 0 | 0 | 0 | 0 | 0 | 0 | 0 | 0 | 0 | 0
Počet čerpacích stanic | ks | 0 | 0 | 0 | 0 | 0 | 0 | 0 | 0 | 0 | 0 | 1 | 1 | 1
Délka kanal.sítě | km | 5.2 | 5.2 | 5.2 | 5.2 | 5.2 | 5.2 | 5.2 | 5.2 | 5.2 | 5.2 | 6.4 | 6.4 | 6.4
Počet kanal.přípojek | ks | 516 | 516 | 516 | 516 | 516 | 516 | 516 | 516 | 516 | 516 | 759.6 | 764.8 | 770
Jímky a septiky | ks | 175.2 | 196.4 | 201.6 | 206.8 | 212 | 217.2 | 222.4 | 227.6 | 232.8 | 238.4 | 0 | 0 | 0
Mikročistírny | ks | 0 | 0 | 0 | 0 | 0 | 0 | 0 | 0 | 0 | 0 | 0 | 0 | 0
Vysvětlivka : Počet osob s ČOP = Počet osob s časově omezeným pobytem
|  | 105.5364 | 106.7267 | 107.0243 | 107.3219 | 107.6194 | 107.917 | 108.2146 | 108.5121 | 108.8097 | 109.1073 | 109.4049 | 109.7024 | 110

## tab. X
Kraj : Jihomoravský | [5 empty] | Provozní skupina : |  | 0622.003.117.00 - Brno-město
Tab. X - KANALIZACE - BILANCE ODPADNÍCH VOD A ZNEČIŠTĚNÍ
0623.016.391.01 - Ostopovice
(číslo a název obce)
| jedn. | 2000 | 2004 | 2005 | 2006 | 2007 | 2008 | 2009 | 2010 | 2011 | 2012 | 2013 | 2014 | 2015
CELKOVÁ PRODUKCE
odpadních vod | m3/d | 171.352 | 176.5975 | 177.8913 | 179.1852 | 180.4791 | 181.7729 | 183.0668 | 184.3607 | 185.6545 | 187.0184 | 233.2428 | 235.3675 | 237.5
BSK5 | kg/d | 88.415 | 90.005 | 90.395 | 90.785 | 91.175 | 91.565 | 91.955 | 92.345 | 92.735 | 93.155 | 105.44 | 106.22 | 107
NL | kg/d | 81.0471 | 82.5046 | 82.8621 | 83.2196 | 83.5771 | 83.9346 | 84.2921 | 84.6496 | 85.0071 | 85.3921 | 96.6533 | 97.3683 | 98.0833
CHSK | kg/d | 176.83 | 180.01 | 180.79 | 181.57 | 182.35 | 183.13 | 183.91 | 184.69 | 185.47 | 186.31 | 210.88 | 212.44 | 214
Počet EO | os. | 1473.5833 | 1500.0833 | 1506.5833 | 1513.0833 | 1519.5833 | 1526.0833 | 1532.5833 | 1539.0833 | 1545.5833 | 1552.5833 | 1757.3333 | 1770.3333 | 1783.3333
odp.vod likv. na ČOV | m3/d | 162.202 | 164.7975 | 165.4413 | 166.0852 | 166.7291 | 167.3729 | 168.0168 | 168.6607 | 169.3045 | 169.9684 | 233.2428 | 235.3675 | 237.5
odp.vod likv. v septicích | m3/d | 0 | 0 | 0 | 0 | 0 | 0 | 0 | 0 | 0 | 0 | 0 | 0 | 0
odp.vod likv. jiným způsobem | m3/d | 9.15 | 11.8 | 12.45 | 13.1 | 13.75 | 14.4 | 15.05 | 15.7 | 16.35 | 17.05 | 0 | 0 | 0
PŘÍSUN ODP. VOD Z JINÝCH LOKALIT
množství odpadních vod | m3/d
BSK5 | kg/d
NL | kg/d
CHSK | kg/d
ODVEDENÍ ODP. VOD NA JINÉ LOKALITY
množství odpadních vod | m3/d | 162.202 | 164.7975 | 165.4413 | 166.0852 | 166.7291 | 167.3729 | 168.0168 | 168.6607 | 169.3045 | 169.9684 | 233.2428 | 235.3675 | 237.5
BSK5 | kg/d | 81.78 | 82.31 | 82.44 | 82.57 | 82.7 | 82.83 | 82.96 | 83.09 | 83.22 | 83.36 | 105.44 | 106.22 | 107
NL | kg/d | 74.965 | 75.4508 | 75.57 | 75.6892 | 75.8083 | 75.9275 | 76.0467 | 76.1658 | 76.285 | 76.4133 | 96.6533 | 97.3683 | 98.0833
CHSK | kg/d | 163.56 | 164.62 | 164.88 | 165.14 | 165.4 | 165.66 | 165.92 | 166.18 | 166.44 | 166.72 | 210.88 | 212.44 | 214
PŘÍTOK NA ČOV
množství odpadních vod | m3/d
BSK5 | kg/d
NL | kg/d
CHSK | kg/d
Počet EO | os
Typ ČOV | -
Dočištění - snížení BSK5 | -
Denitrifikace | -
Odstraňování fosforu | -
množství odpadních vod | m3/d
ODSTRANĚNÉ ZNEČIŠTĚNÍ
BSK5 | kg/d | 66.955 | 67.1928 | 67.2549 | 67.3183 | 67.383 | 67.449 | 67.5163 | 67.5848 | 67.6545 | 67.7298 | 84.352 | 84.976 | 85.6
NL | kg/d | 69.0473 | 69.2926 | 69.3566 | 69.422 | 69.4887 | 69.5568 | 69.6262 | 69.6968 | 69.7687 | 69.8464 | 86.988 | 87.6315 | 88.275
CHSK | kg/d | 150.6487 | 151.1838 | 151.3234 | 151.4661 | 151.6117 | 151.7602 | 151.9116 | 152.0658 | 152.2226 | 152.3921 | 189.792 | 191.196 | 192.6
ZBYTKOVÉ ZNEČIŠTĚNÍ
BSK5 | kg/d | 21.46 | 22.8122 | 23.1401 | 23.4667 | 23.792 | 24.116 | 24.4387 | 24.7602 | 25.0805 | 25.4252 | 21.088 | 21.244 | 21.4
NL | kg/d | 11.9997 | 13.212 | 13.5055 | 13.7976 | 14.0884 | 14.3778 | 14.6659 | 14.9528 | 15.2384 | 15.5457 | 9.6653 | 9.7368 | 9.8083
CHSK | kg/d | 26.1813 | 28.8262 | 29.4666 | 30.1039 | 30.7383 | 31.3698 | 31.9984 | 32.6242 | 33.2474 | 33.9179 | 21.088 | 21.244 | 21.4
Produkce kalů | m3/r | 814.6191 | 817.5123 | 818.2674 | 819.0388 | 819.8263 | 820.6295 | 821.448 | 822.2815 | 823.1298 | 824.0463 | 1026.2827 | 1033.8747 | 1041.4667
Způsob likvidace kalů | -
Množství kalu po odvodnění | m3/r

## tab. XII
Plán rozvoje pro kraj : Jihomoravský |  |  |  | Provozní skupina : |  | 0622.003.117.00 - Brno-město
Tab. XII - TECHNICKÉ A FINANČNÍ ÚDAJE KANALIZACÍ
0623.016.391.01 - Ostopovice
(číslo a název obce)
ID | K | H l a v n í o b j e k t y |  |  |  | stávající objekty |  |  | rekonstrukce |  | nové stavby
|  | 1 čistírny odpadních vod |  |  |  | DHM | rok uved. | rok posled. | DHM | rok zaháj. | DHM | rok zaháj.
|  | název | typ ČOV |  | kap. m3/d | mil. Kč | do provozu | rekonstr. | mil.Kč | /ukončení | mil. Kč | /ukončení
2 biologický rybník
|  |  | plocha (ha) |  | kap. EO
3 kanalizační síť
|  |  |  | DN(mm) | délka(km)
K.S | 0 | Stávajicí potrubí |  | 300-1000 | 5.2
K.N | 3 | Nové potrubí |  | 250 | 1.2 | [5 empty] | 4.7736 | 2011-2012
4 výtlačné řady
|  |  |  | DN(mm) | délka(km)
V.N | 3 | Nové potrubí |  | 80 | 0.24 | [5 empty] | 0.46104 | 2011-2012
5 čerpací stanice
|  |  |  | Qkap(l/s) | h(m)
S.N | 0 | Nová ČS |  | 2 | [6 empty] | 0.425 | 2011-2012
6 kanalizační přípojky
|  |  |  | počet | délka(km)
P.S | 0 | Stávající |  | 516 | 4.902
P.N | 0 | Nové |  | 254 | 2.413 | [5 empty] | 3.937 | 2011-2012
7 jímky
|  |  | typ |  | počet ks
J.S | 0 | Stávající | jímky a septiky |  | 175
|  | SOUČET |  |  |  | 0 |  |  | 0 |  | 9.5966