## tab. VI pom
Plán rozvoje pro kraj : Jihomoravský
Tab. VI - KANALIZACE - ZÁKLADNÍ ÚDAJE
0623.016.394.01 - Popůvky
(provozní skupina)
| jednotky | 2000 | 2004 | 2005 | 2006 | 2007 | 2008 | 2009 | 2010 | 2011 | 2012 | 2013 | 2014 | 2015
Celkový počet obyvatel | os. | 602 | 601 | 600 | 600 | 600 | 599 | 599 | 599 | 598 | 598 | 598 | 597 | 597
Odkanalizování
Počet obyv. napoj na kanalizaci | os. | 0 | 0 | 0 | 0 | 0 | 0 | 0 | 0 | 0 | 0 | 0 | 0 | 0
Počet obyv. napoj na kanalizaci | % | 0 | 0 | 0 | 0 | 0 | 0 | 0 | 0 | 0 | 0 | 0 | 0 | 0
meziroční přírůstek | os |  | 0 | 0 | 0 | 0 | 0 | 0 | 0 | 0 | 0 | 0 | 0 | 0
Čištění odpadních vod
Počet obyv. napoj ČOV | os. | 0 | 0 | 0 | 0 | 0 | 0 | 0 | 0 | 0 | 0 | 0 | 0 | 0
Počet obyv. napoj ČOV | % | 0 | 0 | 0 | 0 | 0 | 0 | 0 | 0 | 0 | 0 | 0 | 0 | 0
Počet obyv. se svozem na ČOV | os. | 602 | 601 | 600 | 600 | 600 | 599 | 599 | 599 | 598 | 598 | 598 | 597 | 597
Počet obyv. se svozem na ČOV | % | 100 | 100 | 100 | 100 | 100 | 100 | 100 | 100 | 100 | 100 | 100 | 100 | 100
Celková produkce odp. vod | mil. m3/rok | 0.015381 | 0.015356 | 0.01533 | 0.01533 | 0.01533 | 0.015304 | 0.015304 | 0.015304 | 0.015279 | 0.015279 | 0.015279 | 0.015253 | 0.015253
Odpad. vody čištěné na ČOV | mil. m3/rok | 0 | 0 | 0 | 0 | 0 | 0 | 0 | 0 | 0 | 0 | 0 | 0 | 0
Odpad. vody čištěné na ČOV | % | 0 | 0 | 0 | 0 | 0 | 0 | 0 | 0 | 0 | 0 | 0 | 0 | 0
Meziroční přírustek | mil. m3/rok |  | 0 | 0 | 0 | 0 | 0 | 0 | 0 | 0 | 0 | 0 | 0 | 0
Meziroční přírustek | %
Odpad. vody čištěné v septicích | mil. m3/rok | 0 | 0 | 0 | 0 | 0 | 0 | 0 | 0 | 0 | 0 | 0 | 0 | 0
Odpad. vody čištěné v septicích | % | 0 | 0 | 0 | 0 | 0 | 0 | 0 | 0 | 0 | 0 | 0 | 0 | 0
Odpad. vody nečištěné | tis. m3/rok | 15.3811 | 15.3555 | 15.33 | 15.33 | 15.33 | 15.3044 | 15.3044 | 15.3044 | 15.2789 | 15.2789 | 15.2789 | 15.2533 | 15.2533
Odpad. vody nečištěné | % | 100 | 100 | 100 | 100 | 100 | 100 | 100 | 100 | 100 | 100 | 100 | 100 | 100
Počet ČOV | ks | 0 | 0 | 0 | 0 | 0 | 0 | 0 | 0 | 0 | 0 | 0 | 0 | 0
Celková kapacita ČOV | m3/d | 0 | 0 | 0 | 0 | 0 | 0 | 0 | 0 | 0 | 0 | 0 | 0 | 0
Roční přírůstek | m3/d |  | 0 | 0 | 0 | 0 | 0 | 0 | 0 | 0 | 0 | 0 | 0 | 0
Přebytek kapacity | m3/d
Nedostatek kapacity | m3/d
Celková délka nové kanalizace | km | 0 | 0 | 0 | 0 | 0 | 0 | 0 | 0 | 0 | 0 | 0 | 0 | 0
Roční přírůstek | km |  | 0 | 0 | 0 | 0 | 0 | 0 | 0 | 0 | 0 | 0 | 0 | 0
Roční přírůstek | %
Celková délka rek. kanalizace | km
Roční přírůstek | km |  | 0 | 0 | 0 | 0 | 0 | 0 | 0 | 0 | 0 | 0 | 0 | 0
Roční přírůstek | %
Produkce zněčištění
BSK5 | t/rok | 6.5919 | 6.5809 | 6.57 | 6.57 | 6.57 | 6.5591 | 6.5591 | 6.5591 | 6.5481 | 6.5481 | 6.5481 | 6.5371 | 6.5371
NL | t/rok | 6.0426 | 6.0325 | 6.0225 | 6.0225 | 6.0225 | 6.0125 | 6.0125 | 6.0125 | 6.0024 | 6.0024 | 6.0024 | 5.9924 | 5.9924
CHSK | t/rok | 13.1838 | 13.1619 | 13.14 | 13.14 | 13.14 | 13.1181 | 13.1181 | 13.1181 | 13.0962 | 13.0962 | 13.0962 | 13.0743 | 13.0743
Odstranění znečištění
BSK5 | t/rok | 0 | 0 | 0 | 0 | 0 | 0 | 0 | 0 | 0 | 0 | 0 | 0 | 0
NL | t/rok | 0 | 0 | 0 | 0 | 0 | 0 | 0 | 0 | 0 | 0 | 0 | 0 | 0
CHSK | t/rok | 0 | 0 | 0 | 0 | 0 | 0 | 0 | 0 | 0 | 0 | 0 | 0 | 0
Celkové investiční náklady ročně | mil. Kč | 0 | 0 | 0 | 0 | 0 | 0 | 0 | 0 | 0 | 0 | 0 | 6.1659 | 6.1659
Celkové investiční náklady součtově | mil. Kč | 0 | 0 | 0 | 0 | 0 | 0 | 0 | 0 | 0 | 0 | 0 | 6.1659 | 12.3318
Hmotný investiční majetek ročně | mil. Kč
Hmotný investiční majetek součtově | mil.Kč
Netiskne se

## tab. IX
Kraj : Jihomoravský |  |  |  |  | Provozní skupina : |  | 0622.003.117.00 - Brno-město
Tab. IX - KANALIZACE - REKAPITULACE VSTUPNÍCH ÚDAJŮ
0623.016.394.01 - Popůvky
(číslo a název obce)
| jedn. | 2000 | 2004 | 2005 | 2006 | 2007 | 2008 | 2009 | 2010 | 2011 | 2012 | 2013 | 2014 | 2015
Počet trvale bydl.obyvatel | os. | 602 | 601 | 600 | 600 | 600 | 599 | 599 | 599 | 598 | 598 | 598 | 597 | 597
Počet osob s ČOP | os. | 0 | 0 | 0 | 0 | 0 | 0 | 0 | 0 | 0 | 0 | 0 | 0 | 0
ODKANALIZOVÁNÍ OBCE
Rozsah odkanalizování | - | 2015: celá obec
Typ kanalizace | - | 2000: není kanal.pro spl.odp.vody; 2015: splašková
Počet obyv.napoj.na kanal.
- trvale bydlící | os. | 0 | 0 | 0 | 0 | 0 | 0 | 0 | 0 | 0 | 0 | 0 | 0 | 0
- počet osob s ČOP | os. | 0 | 0 | 0 | 0 | 0 | 0 | 0 | 0 | 0 | 0 | 0 | 0 | 0
Počet obyv.nenapoj.na kanal.
- trvale bydlící | os. | 602 | 601 | 600 | 600 | 600 | 599 | 599 | 599 | 598 | 598 | 598 | 597 | 597
- počet osob s ČOP | os. | 0 | 0 | 0 | 0 | 0 | 0 | 0 | 0 | 0 | 0 | 0 | 0 | 0
LIKVIDACE ODPADNÍCH VOD
Počet obyv.napoj.na ČOV
- trvale bydlící | os. | 0 | 0 | 0 | 0 | 0 | 0 | 0 | 0 | 0 | 0 | 0 | 0 | 0
- počet osob s ČOP | os. | 0 | 0 | 0 | 0 | 0 | 0 | 0 | 0 | 0 | 0 | 0 | 0 | 0
Počet obyv.napoj.na septiky
- trvale bydlící | os. | 0 | 0 | 0 | 0 | 0 | 0 | 0 | 0 | 0 | 0 | 0 | 0 | 0
- počet osob s ČOP | os. | 0 | 0 | 0 | 0 | 0 | 0 | 0 | 0 | 0 | 0 | 0 | 0 | 0
Počet obyv.s odvoz OV
- trvale bydlící | os. | 602 | 601 | 600 | 600 | 600 | 599 | 599 | 599 | 598 | 598 | 598 | 597 | 597
- počet osob s ČOP | os. | 0 | 0 | 0 | 0 | 0 | 0 | 0 | 0 | 0 | 0 | 0 | 0 | 0
Průmysl,zemědelství,vybavenost | - | 2000: ne (pouze vybavenost)
Způsob likvidace | - | 2000: Jímky na vyvážení
Množství odp.vod | m3/d | 12.04 | 12.02 | 12 | 12 | 12 | 11.98 | 11.98 | 11.98 | 11.96 | 11.96 | 11.96 | 11.94 | 11.94
BSK5 | kg/d | 6.02 | 6.01 | 6 | 6 | 6 | 5.99 | 5.99 | 5.99 | 5.98 | 5.98 | 5.98 | 5.97 | 5.97
NL | kg/d | 5.5183 | 5.5092 | 5.5 | 5.5 | 5.5 | 5.4908 | 5.4908 | 5.4908 | 5.4817 | 5.4817 | 5.4817 | 5.4725 | 5.4725
CHSK | kg/d | 12.04 | 12.02 | 12 | 12 | 12 | 11.98 | 11.98 | 11.98 | 11.96 | 11.96 | 11.96 | 11.94 | 11.94
N-celk | kg/d | 1.1037 | 1.1018 | 1.1 | 1.1 | 1.1 | 1.0982 | 1.0982 | 1.0982 | 1.0963 | 1.0963 | 1.0963 | 1.0945 | 1.0945
N-NH4 | kg/d | 0.52173 | 0.52087 | 0.52 | 0.52 | 0.52 | 0.51913 | 0.51913 | 0.51913 | 0.51827 | 0.51827 | 0.51827 | 0.5174 | 0.5174
N-NO3 | kg/d | 0.10033 | 0.10017 | 0.1 | 0.1 | 0.1 | 0.099833 | 0.099833 | 0.099833 | 0.099667 | 0.099667 | 0.099667 | 0.0995 | 0.0995
P-celk | kg/d | 0.25083 | 0.25042 | 0.25 | 0.25 | 0.25 | 0.24958 | 0.24958 | 0.24958 | 0.24917 | 0.24917 | 0.24917 | 0.24875 | 0.24875
Počet ČOV | ks | 0 | 0 | 0 | 0 | 0 | 0 | 0 | 0 | 0 | 0 | 0 | 0 | 0
Kapacita ČOV | m3/d | 0 | 0 | 0 | 0 | 0 | 0 | 0 | 0 | 0 | 0 | 0 | 0 | 0
Počet čerpacích stanic | ks | 0 | 0 | 0 | 0 | 0 | 0 | 0 | 0 | 0 | 0 | 0 | 0 | 0
Délka kanal.sítě | km | 0 | 0 | 0 | 0 | 0 | 0 | 0 | 0 | 0 | 0 | 0 | 0 | 0
Počet kanal.přípojek | ks | 0 | 0 | 0 | 0 | 0 | 0 | 0 | 0 | 0 | 0 | 0 | 0 | 0
Jímky a septiky | ks | 240.8 | 240.4 | 240 | 240 | 240 | 239.6 | 239.6 | 239.6 | 239.2 | 239.2 | 239.2 | 238.8 | 238.8
Mikročistírny | ks | bar: 2000 to 2015
Vysvětlivka : Počet osob s ČOP = Počet osob s časově omezeným pobytem
|  | 100 | 100 | 100 | 100 | 100 | 100 | 100 | 100 | 100 | 100 | 100 | 100 | 100

## tab. X
Kraj : Jihomoravský | [5 empty] | Provozní skupina : |  | 0622.003.117.00 - Brno-město
Tab. X - KANALIZACE - BILANCE ODPADNÍCH VOD A ZNEČIŠTĚNÍ
0623.016.394.01 - Popůvky
(číslo a název obce)
| jedn. | 2000 | 2004 | 2005 | 2006 | 2007 | 2008 | 2009 | 2010 | 2011 | 2012 | 2013 | 2014 | 2015
CELKOVÁ PRODUKCE
odpadních vod | m3/d | 42.14 | 42.07 | 42 | 42 | 42 | 41.93 | 41.93 | 41.93 | 41.86 | 41.86 | 41.86 | 41.79 | 41.79
BSK5 | kg/d | 18.06 | 18.03 | 18 | 18 | 18 | 17.97 | 17.97 | 17.97 | 17.94 | 17.94 | 17.94 | 17.91 | 17.91
NL | kg/d | 16.555 | 16.5275 | 16.5 | 16.5 | 16.5 | 16.4725 | 16.4725 | 16.4725 | 16.445 | 16.445 | 16.445 | 16.4175 | 16.4175
CHSK | kg/d | 36.12 | 36.06 | 36 | 36 | 36 | 35.94 | 35.94 | 35.94 | 35.88 | 35.88 | 35.88 | 35.82 | 35.82
Počet EO | os. | 301 | 300.5 | 300 | 300 | 300 | 299.5 | 299.5 | 299.5 | 299 | 299 | 299 | 298.5 | 298.5
odp.vod likv. na ČOV | m3/d | 0 | 0 | 0 | 0 | 0 | 0 | 0 | 0 | 0 | 0 | 0 | 0 | 0
odp.vod likv. v septicích | m3/d | 0 | 0 | 0 | 0 | 0 | 0 | 0 | 0 | 0 | 0 | 0 | 0 | 0
odp.vod likv. jiným způsobem | m3/d | 42.14 | 42.07 | 42 | 42 | 42 | 41.93 | 41.93 | 41.93 | 41.86 | 41.86 | 41.86 | 41.79 | 41.79
PŘÍSUN ODP. VOD Z JINÝCH LOKALIT
množství odpadních vod | m3/d
BSK5 | kg/d
NL | kg/d
CHSK | kg/d
ODVEDENÍ ODP. VOD NA JINÉ LOKALITY
množství odpadních vod | m3/d
BSK5 | kg/d
NL | kg/d
CHSK | kg/d
PŘÍTOK NA ČOV
množství odpadních vod | m3/d | 0 | 0 | 0 | 0 | 0 | 0 | 0 | 0 | 0 | 0 | 0 | 0 | 0
BSK5 | kg/d | 0 | 0 | 0 | 0 | 0 | 0 | 0 | 0 | 0 | 0 | 0 | 0 | 0
NL | kg/d | 0 | 0 | 0 | 0 | 0 | 0 | 0 | 0 | 0 | 0 | 0 | 0 | 0
CHSK | kg/d | 0 | 0 | 0 | 0 | 0 | 0 | 0 | 0 | 0 | 0 | 0 | 0 | 0
Počet EO | os | 0 | 0 | 0 | 0 | 0 | 0 | 0 | 0 | 0 | 0 | 0 | 0 | 0
Typ ČOV | -
Dočištění - snížení BSK5 | -
Denitrifikace | -
Odstraňování fosforu | -
množství odpadních vod | m3/d
ODSTRANĚNÉ ZNEČIŠTĚNÍ
BSK5 | kg/d | 0 | 0 | 0 | 0 | 0 | 0 | 0 | 0 | 0 | 0 | 0 | 0 | 0
NL | kg/d | 0 | 0 | 0 | 0 | 0 | 0 | 0 | 0 | 0 | 0 | 0 | 0 | 0
CHSK | kg/d | 0 | 0 | 0 | 0 | 0 | 0 | 0 | 0 | 0 | 0 | 0 | 0 | 0
ZBYTKOVÉ ZNEČIŠTĚNÍ
BSK5 | kg/d | 18.06 | 18.03 | 18 | 18 | 18 | 17.97 | 17.97 | 17.97 | 17.94 | 17.94 | 17.94 | 17.91 | 17.91
NL | kg/d | 16.555 | 16.5275 | 16.5 | 16.5 | 16.5 | 16.4725 | 16.4725 | 16.4725 | 16.445 | 16.445 | 16.445 | 16.4175 | 16.4175
CHSK | kg/d | 36.12 | 36.06 | 36 | 36 | 36 | 35.94 | 35.94 | 35.94 | 35.88 | 35.88 | 35.88 | 35.82 | 35.82
Produkce kalů | m3/r | 0 | 0 | 0 | 0 | 0 | 0 | 0 | 0 | 0 | 0 | 0 | 0 | 0
Způsob likvidace kalů | -
Množství kalu po odvodnění | m3/r

## tab. XII
Plán rozvoje pro kraj : Jihomoravský |  |  |  | Provozní skupina : |  | 0622.003.117.00 - Brno-město
Tab. XII - TECHNICKÉ A FINANČNÍ ÚDAJE KANALIZACÍ
0623.016.394.01 - Popůvky
(číslo a název obce)
ID | K | H l a v n í o b j e k t y |  |  |  | stávající objekty |  |  | rekonstrukce |  | nové stavby
|  | 1 čistírny odpadních vod |  |  |  | DHM | rok uved. | rok posled. | DHM | rok zaháj. | DHM | rok zaháj.
|  | název | typ ČOV |  | kap. m3/d | mil. Kč | do provozu | rekonstr. | mil.Kč | /ukončení | mil. Kč | /ukončení
2 biologický rybník
|  |  | plocha (ha) |  | kap. EO
3 kanalizační síť
|  |  |  | DN(mm) | délka(km)
K.N | 3 | Nové potrubí |  | 250 | 3.1 | [5 empty] | 12.3318 | 2014-2015
4 výtlačné řady
|  |  |  | DN(mm) | délka(km)
5 čerpací stanice
|  |  |  | Qkap(l/s) | h(m)
6 kanalizační přípojky
|  |  |  | počet | délka(km)
P.S | 0 | Stávající |  | 0 | 0
P.N | 0 | Nové |  | 241 | 2.2895 | [5 empty] | 3.7355 | 2014-2015
7 jímky
|  |  | typ |  | počet ks
J.S | 0 | Stávající | jímky a septiky |  | 241
|  | SOUČET |  |  |  | 0 |  |  | 0 |  | 16.0673